## GALERIAS DE ÁGUAS PLUVIAIS
INFRAESTRUTURA
GALERIAS DE ÁGUAS PLUVIAIS
COMPOSIÇÃO DE CUSTOS UNITÁRIOS
| COM DESONERAÇÃO |  |  |  | 96385
| SEM DESONERAÇÃO |  |  | DATA
GAP-001 | EXECUÇÃO E COMPACTAÇÃO DE ATERRO COM SOLO ARGILOSO SEM TRANSPORTE (EMPOLAMENTO 25%) |  |  |  | UNIDADE: M³
Referência | Descrição | Unidade | Coeficiente | Custo unitário | Custo total
E9571 | CAMINHÃO TANQUE 10.000 L | CHP | 0.004 |  | 0
E9571 | CAMINHÃO TANQUE 10.000 L | CHI | 0.03 |  | 0
E9524 | MOTONIVELADORA - 93 KW | CHP | 0.006 |  | 0
E9524 | MOTONIVELADORA - 93 KW | CHI | 0.027 |  | 0
E9685 | ROLO COMPRESSOR PÉ DE CARNEIRO VIBRATÓRIO AUTOPROPELIDO (CA-25) | CHP | 0.01 |  | 0
E9685 | ROLO COMPRESSOR PÉ DE CARNEIRO VIBRATÓRIO AUTOPROPELIDO (CA-25) | CHI | 0.023 |  | 0
88316 | SERVENTE C/ENC. SOCIAIS E COMPLEMENTARES | H | 0.033 |  | 0
6079 | ARGILA OU ARGILA ARENOSA - SEM TRANSPORTE | M³ | 1.25 |  | 0
|  |  |  | TOTAL | 0
| COM DESONERAÇÃO |  |  |  | 96385
| SEM DESONERAÇÃO |  |  | DATA
GAP-002 | EXECUÇÃO E COMPACTAÇÃO DE ATERRO COM AREIA SEM TRANSPORTE (EMPOLAMENTO 16%) |  |  |  | UNIDADE: M³
Referência | Descrição | Unidade | Coeficiente | Custo unitário | Custo total
E9571 | CAMINHÃO TANQUE 10.000 L | CHP | 0.004 |  | 0
E9571 | CAMINHÃO TANQUE 10.000 L | CHI | 0.016 |  | 0
E9524 | MOTONIVELADORA - 93 KW | CHP | 0.006 |  | 0
E9524 | MOTONIVELADORA - 93 KW | CHI | 0.015 |  | 0
E9762 | ROLO COMPACTADOR DE PNEUS AUTOPROPELIDO (AP-26) | CHP | 0.03 |  | 0
E9762 | ROLO COMPACTADOR DE PNEUS AUTOPROPELIDO (AP-26) | CHI | 0.023 |  | 0
88316 | SERVENTE C/ENC. SOCIAIS E COMPLEMENTARES | H | 0.021 |  | 0
368 | AREIA PARA ATERRO - SEM TRANSPORTE | M³ | 1.16 |  | 0
|  |  |  | TOTAL | 0
| COM DESONERAÇÃO |  |  |  | 97083
| SEM DESONERAÇÃO |  |  | DATA
GAP-003 | COMPACTAÇÃO DE ATERRO COM SOQUETE VIBRATÓRIO |  |  |  | UNIDADE: M³
Referência | Descrição | Unidade | Coeficiente | Custo unitário | Custo total
E9107 | COMPACTADOR DE SOLOS COM SOQUETE VIBRATÓRIO | CHP | 0.125 |  | 0
E9107 | COMPACTADOR DE SOLOS COM SOQUETE VIBRATÓRIO | CHI | 0.21 |  | 0
88309 | PEDREIRO C/ENC. SOCIAIS E COMPLEMENTARES | H | 0.225 |  | 0
88316 | SERVENTE C/ENC. SOCIAIS E COMPLEMENTARES | H | 0.445 |  | 0
|  |  |  | TOTAL | 0
| COM DESONERAÇÃO |  |  |  | 97084
| SEM DESONERAÇÃO |  |  | DATA
GAP-004 | COMPACTAÇÃO DE ATERRO COM PLACA VIBRATÓRIA |  |  |  | UNIDADE: M³
Referência | Descrição | Unidade | Coeficiente | Custo unitário | Custo total
E9556 | COMPACTADOR MANUAL DE PLACA VIBRATÓRIA | CHP | 0.025 |  | 0
E9556 | COMPACTADOR MANUAL DE PLACA VIBRATÓRIA | CHI | 0.21 |  | 0
88309 | PEDREIRO C/ENC. SOCIAIS E COMPLEMENTARES | H | 0.045 |  | 0
88316 | SERVENTE C/ENC. SOCIAIS E COMPLEMENTARES | H | 0.095 |  | 0
|  |  |  | TOTAL | 0
COM DESONERAÇÃO
| SEM DESONERAÇÃO |  |  | DATA
GAP-009 | FORNECIMENTO E ASSENTAMENTO DE CANALETA DE CONCRETO Ø 200 MM - SEM TRANSPORTE |  |  |  | UNIDADE: M
Referência | Descrição | Unidade | Coeficiente | Custo unitário | Custo total
88309 | PEDREIRO C/ENC. SOCIAIS E COMPLEMENTARES | H | 0.2 |  | 0
88316 | SERVENTE C/ENC. SOCIAIS E COMPLEMENTARES | H | 0.4 |  | 0
13115 | CALHA/CANALETA DE CONCRETO SIMPLES, TIPO MEIA CANA, D = 200 MM, PARA ÁGUA PLUVIAL | UD | 1 |  | 0
88628 | ARGAMASSA DE CIMENTO E AREIA, TRAÇO 1:3 - PREPARO MECÂNICO COM BETONEIRA 400 L. | M³ | 0.0003 |  | 0
|  |  |  | TOTAL | 0
COM DESONERAÇÃO
| SEM DESONERAÇÃO |  |  | DATA
GAP-010 | FORNECIMENTO E ASSENTAMENTO DE CANALETA DE CONCRETO Ø 300 MM - SEM TRANSPORTE |  |  |  | UNIDADE: M
Referência | Descrição | Unidade | Coeficiente | Custo unitário | Custo total
88309 | PEDREIRO C/ENC. SOCIAIS E COMPLEMENTARES | H | 0.25 |  | 0
88316 | SERVENTE C/ENC. SOCIAIS E COMPLEMENTARES | H | 0.6 |  | 0
13115 | CALHA/CANALETA DE CONCRETO SIMPLES, TIPO MEIA CANA, D = 300 MM, PARA ÁGUA PLUVIAL | UD | 1 |  | 0
88628 | ARGAMASSA DE CIMENTO E AREIA, TRAÇO 1:3 - PREPARO MECÂNICO COM BETONEIRA 400 L. | M³ | 0.0004 |  | 0
|  |  |  | TOTAL | 0
COM DESONERAÇÃO
| SEM DESONERAÇÃO |  |  | DATA
GAP-011 | FORNECIMENTO E ASSENTAMENTO DE CANALETA DE CONCRETO Ø 400 MM - SEM TRANSPORTE |  |  |  | UNIDADE: M
Referência | Descrição | Unidade | Coeficiente | Custo unitário | Custo total
88309 | PEDREIRO C/ENC. SOCIAIS E COMPLEMENTARES | H | 0.3 |  | 0
88316 | SERVENTE C/ENC. SOCIAIS E COMPLEMENTARES | H | 0.8 |  | 0
13115 | CALHA/CANALETA DE CONCRETO SIMPLES, TIPO MEIA CANA, D = 400 MM, PARA ÁGUA PLUVIAL | UD | 1 |  | 0
88628 | ARGAMASSA DE CIMENTO E AREIA, TRAÇO 1:3 - PREPARO MECÂNICO COM BETONEIRA 400 L. | M³ | 0.0007 |  | 0
|  |  |  | TOTAL | 0
COM DESONERAÇÃO
| SEM DESONERAÇÃO |  |  | DATA
GAP-012 | RETIRADA DE TUBO DE CONCRETO D=0,20M |  |  |  | UNIDADE: M
Referência | Descrição | Unidade | Coeficiente | Custo unitário | Custo total
E9526 | RETROESCAVADEIRA DE PNEUS | CHP | 0.033333 |  | 0
E9526 | RETROESCAVADEIRA DE PNEUS | CHI | 0.05 |  | 0
88316 | SERVENTE C/ENC. SOCIAIS E COMPLEMENTARES | H | 0.033333 |  | 0
|  |  |  | TOTAL | 0
COM DESONERAÇÃO
| SEM DESONERAÇÃO |  |  | DATA
GAP-013 | RETIRADA DE TUBO DE CONCRETO D=0,30M |  |  |  | UNIDADE: M
Referência | Descrição | Unidade | Coeficiente | Custo unitário | Custo total
E9526 | RETROESCAVADEIRA DE PNEUS | CHP | 0.036364 |  | 0
E9526 | RETROESCAVADEIRA DE PNEUS | CHI | 0.054555 |  | 0
88316 | SERVENTE C/ENC. SOCIAIS E COMPLEMENTARES | H | 0.036364 |  | 0
|  |  |  | TOTAL | 0
COM DESONERAÇÃO
| SEM DESONERAÇÃO |  |  | DATA
GAP-014 | RETIRADA DE TUBO DE CONCRETO D=0,40M |  |  |  | UNIDADE: M
Referência | Descrição | Unidade | Coeficiente | Custo unitário | Custo total
E9526 | RETROESCAVADEIRA DE PNEUS | CHP | 0.04 |  | 0
E9526 | RETROESCAVADEIRA DE PNEUS | CHI | 0.06 |  | 0
88316 | SERVENTE C/ENC. SOCIAIS E COMPLEMENTARES | H | 0.04 |  | 0
|  |  |  | TOTAL | 0
COM DESONERAÇÃO
| SEM DESONERAÇÃO |  |  | DATA
GAP-015 | RETIRADA DE TUBO DE CONCRETO D=0,50M |  |  |  | UNIDADE: M
Referência | Descrição | Unidade | Coeficiente | Custo unitário | Custo total
E9526 | RETROESCAVADEIRA DE PNEUS | CHP | 0.05 |  | 0
E9526 | RETROESCAVADEIRA DE PNEUS | CHI | 0.075 |  | 0
88316 | SERVENTE C/ENC. SOCIAIS E COMPLEMENTARES | H | 0.0625 |  | 0
|  |  |  | TOTAL | 0
COM DESONERAÇÃO
| SEM DESONERAÇÃO |  |  | DATA
GAP-016 | RETIRADA DE TUBO DE CONCRETO D=0,60M |  |  |  | UNIDADE: M
Referência | Descrição | Unidade | Coeficiente | Custo unitário | Custo total
E9526 | RETROESCAVADEIRA DE PNEUS | CHP | 0.05 |  | 0
E9526 | RETROESCAVADEIRA DE PNEUS | CHI | 0.075 |  | 0
88316 | SERVENTE C/ENC. SOCIAIS E COMPLEMENTARES | H | 0.075 |  | 0
|  |  |  | TOTAL | 0
COM DESONERAÇÃO
| SEM DESONERAÇÃO |  |  | DATA
GAP-017 | RETIRADA DE TUBO DE CONCRETO D=0,80M |  |  |  | UNIDADE: M
Referência | Descrição | Unidade | Coeficiente | Custo unitário | Custo total
E9526 | RETROESCAVADEIRA DE PNEUS | CHP | 0.05 |  | 0
E9526 | RETROESCAVADEIRA DE PNEUS | CHI | 0.075 |  | 0
88316 | SERVENTE C/ENC. SOCIAIS E COMPLEMENTARES | H | 0.09375 |  | 0
|  |  |  | TOTAL | 0
COM DESONERAÇÃO
| SEM DESONERAÇÃO |  |  | DATA
GAP-018 | RETIRADA DE TUBO DE CONCRETO D=1,00M |  |  |  | UNIDADE: M
Referência | Descrição | Unidade | Coeficiente | Custo unitário | Custo total
E9526 | RETROESCAVADEIRA DE PNEUS | CHP | 0.066667 |  | 0
E9526 | RETROESCAVADEIRA DE PNEUS | CHI | 0.1 |  | 0
88316 | SERVENTE C/ENC. SOCIAIS E COMPLEMENTARES | H | 0.16667 |  | 0
|  |  |  | TOTAL | 0
COM DESONERAÇÃO
| SEM DESONERAÇÃO |  |  | DATA
GAP-019 | RETIRADA DE TUBO DE CONCRETO D=1,20M |  |  |  | UNIDADE: M
Referência | Descrição | Unidade | Coeficiente | Custo unitário | Custo total
E9515 | ESCAVADEIRA HIDRÁULICA SOBRE ESTEIRAS | CHP | 0.1 |  | 0
E9515 | ESCAVADEIRA HIDRÁULICA SOBRE ESTEIRAS | CHI | 0.025 |  | 0
88316 | SERVENTE C/ENC. SOCIAIS E COMPLEMENTARES | H | 0.3125 |  | 0
|  |  |  | TOTAL | 0
COM DESONERAÇÃO
| SEM DESONERAÇÃO |  |  | DATA
GAP-020 | RETIRADA DE TUBO DE CONCRETO D=1,50M |  |  |  | UNIDADE: M
Referência | Descrição | Unidade | Coeficiente | Custo unitário | Custo total
E9515 | ESCAVADEIRA HIDRÁULICA SOBRE ESTEIRAS | CHP | 0.13333 |  | 0
E9515 | ESCAVADEIRA HIDRÁULICA SOBRE ESTEIRAS | CHI | 0.033333 |  | 0
88316 | SERVENTE C/ENC. SOCIAIS E COMPLEMENTARES | H | 0.58333 |  | 0
|  |  |  | TOTAL | 0
COM DESONERAÇÃO
| SEM DESONERAÇÃO |  |  | DATA
GAP-021 | RETIRADA DE TUBO DE CONCRETO D=1,80M |  |  |  | UNIDADE: M
Referência | Descrição | Unidade | Coeficiente | Custo unitário | Custo total
E9515 | ESCAVADEIRA HIDRÁULICA SOBRE ESTEIRAS | CHP | 0.2 |  | 0
E9515 | ESCAVADEIRA HIDRÁULICA SOBRE ESTEIRAS | CHI | 0.05 |  | 0
88316 | SERVENTE C/ENC. SOCIAIS E COMPLEMENTARES | H | 1 |  | 0
|  |  |  | TOTAL | 0
COM DESONERAÇÃO
| SEM DESONERAÇÃO |  |  | DATA
GAP-022 | RETIRADA DE TUBO DE CONCRETO D=2,00M |  |  |  | UNIDADE: M
Referência | Descrição | Unidade | Coeficiente | Custo unitário | Custo total
E9515 | ESCAVADEIRA HIDRÁULICA SOBRE ESTEIRAS | CHP | 0.26667 |  | 0
E9515 | ESCAVADEIRA HIDRÁULICA SOBRE ESTEIRAS | CHI | 0.066666 |  | 0
88316 | SERVENTE C/ENC. SOCIAIS E COMPLEMENTARES | H | 1.3333 |  | 0
|  |  |  | TOTAL | 0
COM DESONERAÇÃO
| SEM DESONERAÇÃO |  |  | DATA
GAP-023 | RETIRADA DE TUBO DE CONCRETO D=2,20M |  |  |  | UNIDADE: M
Referência | Descrição | Unidade | Coeficiente | Custo unitário | Custo total
E9515 | ESCAVADEIRA HIDRÁULICA SOBRE ESTEIRAS | CHP | 0.4 |  | 0
E9515 | ESCAVADEIRA HIDRÁULICA SOBRE ESTEIRAS | CHI | 0.1 |  | 0
88316 | SERVENTE C/ENC. SOCIAIS E COMPLEMENTARES | H | 2.5 |  | 0
|  |  |  | TOTAL | 0
COM DESONERAÇÃO
| SEM DESONERAÇÃO |  |  | DATA
GAP-024 | REASSENTAMENTO DE TUBO DE CONCRETO Ø 200 MM |  |  |  | UNIDADE: M
Referência | Descrição | Unidade | Coeficiente | Custo unitário | Custo total
E9526 | RETROESCAVADEIRA DE PNEUS | CHP | 0.042 |  | 0
E9526 | RETROESCAVADEIRA DE PNEUS | CHI | 0.089 |  | 0
88309 | PEDREIRO C/ENC. SOCIAIS E COMPLEMENTARES | H | 0.2 |  | 0
88316 | SERVENTE C/ENC. SOCIAIS E COMPLEMENTARES | H | 0.398 |  | 0
88628 | ARGAMASSA DE CIMENTO E AREIA, TRAÇO 1:3 - PREPARO MECÂNICO COM BETONEIRA 400 L. | M³ | 0.0005 |  | 0
|  |  |  | TOTAL | 0
COM DESONERAÇÃO
| SEM DESONERAÇÃO |  |  | DATA
GAP-025 | REASSENTAMENTO DE TUBO DE CONCRETO Ø 300 MM |  |  |  | UNIDADE: M
Referência | Descrição | Unidade | Coeficiente | Custo unitário | Custo total
E9526 | RETROESCAVADEIRA DE PNEUS | CHP | 0.058 |  | 0
E9526 | RETROESCAVADEIRA DE PNEUS | CHI | 0.122 |  | 0
88309 | PEDREIRO C/ENC. SOCIAIS E COMPLEMENTARES | H | 0.273 |  | 0
88316 | SERVENTE C/ENC. SOCIAIS E COMPLEMENTARES | H | 0.545 |  | 0
88628 | ARGAMASSA DE CIMENTO E AREIA, TRAÇO 1:3 - PREPARO MECÂNICO COM BETONEIRA 400 L. | M³ | 0.001 |  | 0
|  |  |  | TOTAL | 0
COM DESONERAÇÃO
| SEM DESONERAÇÃO |  |  | DATA
GAP-026 | REASSENTAMENTO DE TUBO DE CONCRETO Ø 400 MM |  |  |  | UNIDADE: M
Referência | Descrição | Unidade | Coeficiente | Custo unitário | Custo total
E9526 | RETROESCAVADEIRA DE PNEUS | CHP | 0.074 |  | 0
E9526 | RETROESCAVADEIRA DE PNEUS | CHI | 0.155 |  | 0
88309 | PEDREIRO C/ENC. SOCIAIS E COMPLEMENTARES | H | 0.346 |  | 0
88316 | SERVENTE C/ENC. SOCIAIS E COMPLEMENTARES | H | 0.692 |  | 0
88628 | ARGAMASSA DE CIMENTO E AREIA, TRAÇO 1:3 - PREPARO MECÂNICO COM BETONEIRA 400 L. | M³ | 0.002 |  | 0
|  |  |  | TOTAL | 0
COM DESONERAÇÃO
| SEM DESONERAÇÃO |  |  | DATA
GAP-027 | REASSENTAMENTO DE TUBO DE CONCRETO Ø 500 MM |  |  |  | UNIDADE: M
Referência | Descrição | Unidade | Coeficiente | Custo unitário | Custo total
E9526 | RETROESCAVADEIRA DE PNEUS | CHP | 0.089 |  | 0
E9526 | RETROESCAVADEIRA DE PNEUS | CHI | 0.188 |  | 0
88309 | PEDREIRO C/ENC. SOCIAIS E COMPLEMENTARES | H | 0.42 |  | 0
88316 | SERVENTE C/ENC. SOCIAIS E COMPLEMENTARES | H | 0.839 |  | 0
88628 | ARGAMASSA DE CIMENTO E AREIA, TRAÇO 1:3 - PREPARO MECÂNICO COM BETONEIRA 400 L. | M³ | 0.003 |  | 0
|  |  |  | TOTAL | 0
COM DESONERAÇÃO
| SEM DESONERAÇÃO |  |  | DATA
GAP-028 | REASSENTAMENTO DE TUBO DE CONCRETO Ø 600 MM |  |  |  | UNIDADE: M
Referência | Descrição | Unidade | Coeficiente | Custo unitário | Custo total
E9526 | RETROESCAVADEIRA DE PNEUS | CHP | 0.105 |  | 0
E9526 | RETROESCAVADEIRA DE PNEUS | CHI | 0.221 |  | 0
88309 | PEDREIRO C/ENC. SOCIAIS E COMPLEMENTARES | H | 0.493 |  | 0
88316 | SERVENTE C/ENC. SOCIAIS E COMPLEMENTARES | H | 0.986 |  | 0
88628 | ARGAMASSA DE CIMENTO E AREIA, TRAÇO 1:3 - PREPARO MECÂNICO COM BETONEIRA 400 L. | M³ | 0.005 |  | 0
|  |  |  | TOTAL | 0
COM DESONERAÇÃO
| SEM DESONERAÇÃO |  |  | DATA
GAP-029 | REASSENTAMENTO DE TUBO DE CONCRETO Ø 800 MM |  |  |  | UNIDADE: M
Referência | Descrição | Unidade | Coeficiente | Custo unitário | Custo total
E9526 | RETROESCAVADEIRA DE PNEUS | CHP | 0.136 |  | 0
E9526 | RETROESCAVADEIRA DE PNEUS | CHI | 0.287 |  | 0
88309 | PEDREIRO C/ENC. SOCIAIS E COMPLEMENTARES | H | 0.64 |  | 0
88316 | SERVENTE C/ENC. SOCIAIS E COMPLEMENTARES | H | 1.28 |  | 0
88628 | ARGAMASSA DE CIMENTO E AREIA, TRAÇO 1:3 - PREPARO MECÂNICO COM BETONEIRA 400 L. | M³ | 0.012 |  | 0
|  |  |  | TOTAL | 0
COM DESONERAÇÃO
| SEM DESONERAÇÃO |  |  | DATA
GAP-030 | REASSENTAMENTO DE TUBO DE CONCRETO Ø 1000 MM |  |  |  | UNIDADE: M
Referência | Descrição | Unidade | Coeficiente | Custo unitário | Custo total
E9526 | RETROESCAVADEIRA DE PNEUS | CHP | 0.167 |  | 0
E9526 | RETROESCAVADEIRA DE PNEUS | CHI | 0.352 |  | 0
88309 | PEDREIRO C/ENC. SOCIAIS E COMPLEMENTARES | H | 0.787 |  | 0
88316 | SERVENTE C/ENC. SOCIAIS E COMPLEMENTARES | H | 1.574 |  | 0
88628 | ARGAMASSA DE CIMENTO E AREIA, TRAÇO 1:3 - PREPARO MECÂNICO COM BETONEIRA 400 L. | M³ | 0.028 |  | 0
|  |  |  | TOTAL | 0
COM DESONERAÇÃO
| SEM DESONERAÇÃO |  |  | DATA
GAP-031 | REASSENTAMENTO DE TUBO DE CONCRETO Ø 1200 MM |  |  |  | UNIDADE: M
Referência | Descrição | Unidade | Coeficiente | Custo unitário | Custo total
E9515 | ESCAVADEIRA HIDRÁULICA SOBRE ESTEIRAS | CHP | 0.209 |  | 0
E9515 | ESCAVADEIRA HIDRÁULICA SOBRE ESTEIRAS | CHI | 0.4405 |  | 0
88309 | PEDREIRO C/ENC. SOCIAIS E COMPLEMENTARES | H | 0.9849 |  | 0
88316 | SERVENTE C/ENC. SOCIAIS E COMPLEMENTARES | H | 1.9698 |  | 0
88628 | ARGAMASSA DE CIMENTO E AREIA, TRAÇO 1:3 - PREPARO MECÂNICO COM BETONEIRA 400 L. | M³ | 0.035 |  | 0
|  |  |  | TOTAL | 0
COM DESONERAÇÃO
| SEM DESONERAÇÃO |  |  | DATA
GAP-032 | REASSENTAMENTO DE TUBO DE CONCRETO Ø 1500 MM |  |  |  | UNIDADE: M
Referência | Descrição | Unidade | Coeficiente | Custo unitário | Custo total
E9515 | ESCAVADEIRA HIDRÁULICA SOBRE ESTEIRAS | CHP | 0.2812 |  | 0
E9515 | ESCAVADEIRA HIDRÁULICA SOBRE ESTEIRAS | CHI | 0.5928 |  | 0
88309 | PEDREIRO C/ENC. SOCIAIS E COMPLEMENTARES | H | 1.3254 |  | 0
88316 | SERVENTE C/ENC. SOCIAIS E COMPLEMENTARES | H | 2.6507 |  | 0
88628 | ARGAMASSA DE CIMENTO E AREIA, TRAÇO 1:3 - PREPARO MECÂNICO COM BETONEIRA 400 L. | M³ | 0.0427 |  | 0
|  |  |  | TOTAL | 0
COM DESONERAÇÃO
| SEM DESONERAÇÃO |  |  | DATA
GAP-033 | REASSENTAMENTO DE TUBO DE CONCRETO Ø 1800 MM |  |  |  | UNIDADE: M
Referência | Descrição | Unidade | Coeficiente | Custo unitário | Custo total
E9515 | ESCAVADEIRA HIDRÁULICA SOBRE ESTEIRAS | CHP | 0.3534 |  | 0
E9515 | ESCAVADEIRA HIDRÁULICA SOBRE ESTEIRAS | CHI | 0.7451 |  | 0
88309 | PEDREIRO C/ENC. SOCIAIS E COMPLEMENTARES | H | 1.6659 |  | 0
88316 | SERVENTE C/ENC. SOCIAIS E COMPLEMENTARES | H | 3.3316 |  | 0
88628 | ARGAMASSA DE CIMENTO E AREIA, TRAÇO 1:3 - PREPARO MECÂNICO COM BETONEIRA 400 L. | M³ | 0.0504 |  | 0
|  |  |  | TOTAL | 0
COM DESONERAÇÃO
| SEM DESONERAÇÃO |  |  | DATA
GAP-034 | REASSENTAMENTO DE TUBO DE CONCRETO Ø 2000 MM |  |  |  | UNIDADE: M
Referência | Descrição | Unidade | Coeficiente | Custo unitário | Custo total
E9515 | ESCAVADEIRA HIDRÁULICA SOBRE ESTEIRAS | CHP | 0.3534 |  | 0
E9515 | ESCAVADEIRA HIDRÁULICA SOBRE ESTEIRAS | CHI | 0.8336 |  | 0
88309 | PEDREIRO C/ENC. SOCIAIS E COMPLEMENTARES | H | 1.8638 |  | 0
88316 | SERVENTE C/ENC. SOCIAIS E COMPLEMENTARES | H | 3.7274 |  | 0
88628 | ARGAMASSA DE CIMENTO E AREIA, TRAÇO 1:3 - PREPARO MECÂNICO COM BETONEIRA 400 L. | M³ | 0.0565 |  | 0
|  |  |  | TOTAL | 0
COM DESONERAÇÃO
| SEM DESONERAÇÃO |  |  | DATA
GAP-035 | REASSENTAMENTO DE TUBO DE CONCRETO Ø 2200 MM |  |  |  | UNIDADE: M
Referência | Descrição | Unidade | Coeficiente | Custo unitário | Custo total
E9515 | ESCAVADEIRA HIDRÁULICA SOBRE ESTEIRAS | CHP | 0.436 |  | 0
E9515 | ESCAVADEIRA HIDRÁULICA SOBRE ESTEIRAS | CHI | 0.9221 |  | 0
88309 | PEDREIRO C/ENC. SOCIAIS E COMPLEMENTARES | H | 2.0617 |  | 0
88316 | SERVENTE C/ENC. SOCIAIS E COMPLEMENTARES | H | 4.1232 |  | 0
88628 | ARGAMASSA DE CIMENTO E AREIA, TRAÇO 1:3 - PREPARO MECÂNICO COM BETONEIRA 400 L. | M³ | 0.0626 |  | 0
|  |  |  | TOTAL | 0
COM DESONERAÇÃO
| SEM DESONERAÇÃO |  |  | DATA
GAP-036 | FORNECIMENTO E ASSENTAMENTO DE TUBO DE CONCRETO SIMPLES - PS1, DIÂMETRO DE 200 MM, PONTA E BOLSA, EM LOCAL COM BAIXO NÍVEL DE INTERFERÊNCIAS (PESO = 0,0615 T) |  |  |  | UNIDADE: M
Referência | Descrição | Unidade | Coeficiente | Custo unitário | Custo total
E9526 | RETROESCAVADEIRA DE PNEUS | CHP | 0.042 |  | 0
E9526 | RETROESCAVADEIRA DE PNEUS | CHI | 0.089 |  | 0
88309 | PEDREIRO C/ENC. SOCIAIS E COMPLEMENTARES | H | 0.2 |  | 0
88316 | SERVENTE C/ENC. SOCIAIS E COMPLEMENTARES | H | 0.398 |  | 0
7778 | TUBO DE CONCRETO SIMPLES, CLASSE - PS1, PONTA E BOLSA, DN 200 MM, PARA ÁGUAS PLUVIAIS | M | 1.03 |  | 0
88628 | ARGAMASSA DE CIMENTO E AREIA, TRAÇO 1:3 - PREPARO MECÂNICO COM BETONEIRA 400 L. | M³ | 0.0005 |  | 0
|  |  |  | TOTAL | 0
| COM DESONERAÇÃO |  |  |  | 95569
| SEM DESONERAÇÃO |  |  | DATA
GAP-128 | FORNECIMENTO E ASSENTAMENTO DE TUBO DE CONCRETO SIMPLES - PS1, DIÂMETRO DE 500 MM, MACHO E FEMEA, EM LOCAL COM BAIXO NÍVEL DE INTERFERÊNCIAS (PESO = 0,2245 T) |  |  |  | UNIDADE: M
Referência | Descrição | Unidade | Coeficiente | Custo unitário | Custo total
E9526 | RETROESCAVADEIRA DE PNEUS | CHP | 0.0612 |  | 0
E9526 | RETROESCAVADEIRA DE PNEUS | CHI | 0.1188 |  | 0
88309 | PEDREIRO C/ENC. SOCIAIS E COMPLEMENTARES | H | 0.2735 |  | 0
88316 | SERVENTE C/ENC. SOCIAIS E COMPLEMENTARES | H | 0.5471 |  | 0
37452 | TUBO DE CONCRETO SIMPLES PARA AGUAS PLUVIAIS, CLASSE PS1, COM ENCAIXE MACHO E FEMEA, DN 500 MM | M | 1.03 |  | 0
88628 | ARGAMASSA DE CIMENTO E AREIA, TRAÇO 1:3 - PREPARO MECÂNICO COM BETONEIRA 400 L. | M³ | 0.003 |  | 0
|  |  |  | TOTAL | 0
COM DESONERAÇÃO
| SEM DESONERAÇÃO |  |  | DATA
GAP-037 | FORNECIMENTO E ASSENTAMENTO DE TUBO DE CONCRETO SIMPLES - PS1, DIÂMETRO DE 200 MM, PONTA E BOLSA, EM LOCAL COM ALTO NÍVEL DE INTERFERÊNCIAS (PESO = 0,0615 T) |  |  |  | UNIDADE: M
Referência | Descrição | Unidade | Coeficiente | Custo unitário | Custo total
E9526 | RETROESCAVADEIRA DE PNEUS | CHP | 0.049967 |  | 0
E9526 | RETROESCAVADEIRA DE PNEUS | CHI | 0.10651 |  | 0
88309 | PEDREIRO C/ENC. SOCIAIS E COMPLEMENTARES | H | 0.24374 |  | 0
88316 | SERVENTE C/ENC. SOCIAIS E COMPLEMENTARES | H | 0.4776 |  | 0
7778 | TUBO DE CONCRETO SIMPLES, CLASSE - PS1, PONTA E BOLSA, DN 200 MM, PARA ÁGUAS PLUVIAIS | M | 1.03 |  | 0
88628 | ARGAMASSA DE CIMENTO E AREIA, TRAÇO 1:3 - PREPARO MECÂNICO COM BETONEIRA 400 L. | M³ | 0.0005 |  | 0
|  |  |  | TOTAL | 0
| COM DESONERAÇÃO |  |  |  | 95572
| SEM DESONERAÇÃO |  |  | DATA
GAP-129 | FORNECIMENTO E ASSENTAMENTO DE TUBO DE CONCRETO SIMPLES - PS1, DIÂMETRO DE 500 MM, MACHO E FEMEA, EM LOCAL COM ALTO NÍVEL DE INTERFERÊNCIAS (PESO = 0,2245 T) |  |  |  | UNIDADE: M
Referência | Descrição | Unidade | Coeficiente | Custo unitário | Custo total
E9526 | RETROESCAVADEIRA DE PNEUS | CHP | 0.0678 |  | 0
E9526 | RETROESCAVADEIRA DE PNEUS | CHI | 0.1317 |  | 0
88309 | PEDREIRO C/ENC. SOCIAIS E COMPLEMENTARES | H | 0.3031 |  | 0
88316 | SERVENTE C/ENC. SOCIAIS E COMPLEMENTARES | H | 0.6063 |  | 0
37452 | TUBO DE CONCRETO SIMPLES PARA AGUAS PLUVIAIS, CLASSE PS1, COM ENCAIXE MACHO E FEMEA, DN 500 MM | M | 1.03 |  | 0
88628 | ARGAMASSA DE CIMENTO E AREIA, TRAÇO 1:3 - PREPARO MECÂNICO COM BETONEIRA 400 L. | M³ | 0.003 |  | 0
|  |  |  | TOTAL | 0
| COM DESONERAÇÃO |  |  |  | 92211
| SEM DESONERAÇÃO |  |  | DATA
GAP-130 | FORNECIMENTO E ASSENTAMENTO DE TUBO DE CONCRETO ARMADO - PA1, DIÂMETRO DE 500 MM, MACHO E FEMEA, EM LOCAL COM BAIXO NÍVEL DE INTERFERÊNCIAS (PESO = 0,2280 T) |  |  |  | UNIDADE: M
Referência | Descrição | Unidade | Coeficiente | Custo unitário | Custo total
E9526 | RETROESCAVADEIRA DE PNEUS | CHP | 0.0612 |  | 0
E9526 | RETROESCAVADEIRA DE PNEUS | CHI | 0.1188 |  | 0
88309 | PEDREIRO C/ENC. SOCIAIS E COMPLEMENTARES | H | 0.2735 |  | 0
88316 | SERVENTE C/ENC. SOCIAIS E COMPLEMENTARES | H | 0.5471 |  | 0
M2187 | TUBO DE CONCRETO ARMADO PA1 - D = 0,50 M | M | 1.03 |  | 0
88628 | ARGAMASSA DE CIMENTO E AREIA, TRAÇO 1:3 - PREPARO MECÂNICO COM BETONEIRA 400 L. | M³ | 0.003 |  | 0
|  |  |  | TOTAL | 0
| COM DESONERAÇÃO |  |  |  | 92212
| SEM DESONERAÇÃO |  |  | DATA
GAP-131 | FORNECIMENTO E ASSENTAMENTO DE TUBO DE CONCRETO ARMADO - PA1, DIÂMETRO DE 600 MM, MACHO E FEMEA, EM LOCAL COM BAIXO NÍVEL DE INTERFERÊNCIAS (PESO = 0,3150 T) |  |  |  | UNIDADE: M
Referência | Descrição | Unidade | Coeficiente | Custo unitário | Custo total
E9526 | RETROESCAVADEIRA DE PNEUS | CHP | 0.0743 |  | 0
E9526 | RETROESCAVADEIRA DE PNEUS | CHI | 0.1442 |  | 0
88309 | PEDREIRO C/ENC. SOCIAIS E COMPLEMENTARES | H | 0.332 |  | 0
88316 | SERVENTE C/ENC. SOCIAIS E COMPLEMENTARES | H | 0.664 |  | 0
M2167 | TUBO DE CONCRETO ARMADO PA1 - D = 0,60 M | M | 1.03 |  | 0
88628 | ARGAMASSA DE CIMENTO E AREIA, TRAÇO 1:3 - PREPARO MECÂNICO COM BETONEIRA 400 L. | M³ | 0.0047 |  | 0
|  |  |  | TOTAL | 0
| COM DESONERAÇÃO |  |  |  | 92214
| SEM DESONERAÇÃO |  |  | DATA
GAP-132 | FORNECIMENTO E ASSENTAMENTO DE TUBO DE CONCRETO ARMADO - PA1, DIÂMETRO DE 800 MM, MACHO E FEMEA, EM LOCAL COM BAIXO NÍVEL DE INTERFERÊNCIAS (PESO = 0,6120 T) |  |  |  | UNIDADE: M
Referência | Descrição | Unidade | Coeficiente | Custo unitário | Custo total
E9526 | RETROESCAVADEIRA DE PNEUS | CHP | 0.1005 |  | 0
E9526 | RETROESCAVADEIRA DE PNEUS | CHI | 0.195 |  | 0
88309 | PEDREIRO C/ENC. SOCIAIS E COMPLEMENTARES | H | 0.4489 |  | 0
88316 | SERVENTE C/ENC. SOCIAIS E COMPLEMENTARES | H | 0.8979 |  | 0
M2171 | TUBO DE CONCRETO ARMADO PA1 - D = 0,80 M | M | 1.03 |  | 0
88628 | ARGAMASSA DE CIMENTO E AREIA, TRAÇO 1:3 - PREPARO MECÂNICO COM BETONEIRA 400 L. | M³ | 0.0093 |  | 0
|  |  |  | TOTAL | 0
| COM DESONERAÇÃO |  |  |  | 92216
| SEM DESONERAÇÃO |  |  | DATA
GAP-133 | FORNECIMENTO E ASSENTAMENTO DE TUBO DE CONCRETO ARMADO - PA1, DIÂMETRO DE 1000 MM, MACHO E FEMEA, EM LOCAL COM BAIXO NÍVEL DE INTERFERÊNCIAS (PESO = 0,8020 T) |  |  |  | UNIDADE: M
Referência | Descrição | Unidade | Coeficiente | Custo unitário | Custo total
E9526 | RETROESCAVADEIRA DE PNEUS | CHP | 0.1266 |  | 0
E9526 | RETROESCAVADEIRA DE PNEUS | CHI | 0.2458 |  | 0
88309 | PEDREIRO C/ENC. SOCIAIS E COMPLEMENTARES | H | 0.5659 |  | 0
88316 | SERVENTE C/ENC. SOCIAIS E COMPLEMENTARES | H | 1.1317 |  | 0
M2175 | TUBO DE CONCRETO ARMADO PA1 - D = 1,00 M | M | 1.03 |  | 0
88628 | ARGAMASSA DE CIMENTO E AREIA, TRAÇO 1:3 - PREPARO MECÂNICO COM BETONEIRA 400 L. | M³ | 0.0154 |  | 0
|  |  |  | TOTAL | 0
| COM DESONERAÇÃO |  |  |  | 92816
| SEM DESONERAÇÃO |  |  | DATA
GAP-134 | FORNECIMENTO E ASSENTAMENTO DE TUBO DE CONCRETO ARMADO - PA1, DIÂMETRO DE 1200 MM, MACHO E FEMEA, EM LOCAL COM BAIXO NÍVEL DE INTERFERÊNCIAS (PESO = 1,1280 T) |  |  |  | UNIDADE: M
Referência | Descrição | Unidade | Coeficiente | Custo unitário | Custo total
E9515 | ESCAVADEIRA HIDRÁULICA SOBRE ESTEIRAS | CHP | 0.1528 |  | 0
E9515 | ESCAVADEIRA HIDRÁULICA SOBRE ESTEIRAS | CHI | 0.2966 |  | 0
88309 | PEDREIRO C/ENC. SOCIAIS E COMPLEMENTARES | H | 0.6828 |  | 0
88316 | SERVENTE C/ENC. SOCIAIS E COMPLEMENTARES | H | 1.3656 |  | 0
M2179 | TUBO DE CONCRETO ARMADO PA1 - D = 1,20 M | M | 1.03 |  | 0
88628 | ARGAMASSA DE CIMENTO E AREIA, TRAÇO 1:3 - PREPARO MECÂNICO COM BETONEIRA 400 L. | M³ | 0.023 |  | 0
|  |  |  | TOTAL | 0
| COM DESONERAÇÃO |  |  |  | 92818
| SEM DESONERAÇÃO |  |  | DATA
GAP-135 | FORNECIMENTO E ASSENTAMENTO DE TUBO DE CONCRETO ARMADO - PA1, DIÂMETRO DE 1500 MM, MACHO E FEMEA, EM LOCAL COM BAIXO NÍVEL DE INTERFERÊNCIAS (PESO = 1,8870 T) |  |  |  | UNIDADE: M
Referência | Descrição | Unidade | Coeficiente | Custo unitário | Custo total
E9515 | ESCAVADEIRA HIDRÁULICA SOBRE ESTEIRAS | CHP | 0.192 |  | 0
E9515 | ESCAVADEIRA HIDRÁULICA SOBRE ESTEIRAS | CHI | 0.3728 |  | 0
88309 | PEDREIRO C/ENC. SOCIAIS E COMPLEMENTARES | H | 0.8582 |  | 0
88316 | SERVENTE C/ENC. SOCIAIS E COMPLEMENTARES | H | 1.7164 |  | 0
M2183 | TUBO DE CONCRETO ARMADO PA1 - D = 1,50 M | M | 1.03 |  | 0
88628 | ARGAMASSA DE CIMENTO E AREIA, TRAÇO 1:3 - PREPARO MECÂNICO COM BETONEIRA 400 L. | M³ | 0.0372 |  | 0
|  |  |  | TOTAL | 0
| COM DESONERAÇÃO |  |  |  | 92220
| SEM DESONERAÇÃO |  |  | DATA
GAP-136 | FORNECIMENTO E ASSENTAMENTO DE TUBO DE CONCRETO ARMADO - PA1, DIÂMETRO DE 500 MM, MACHO E FEMEA, EM LOCAL COM ALTO NÍVEL DE INTERFERÊNCIAS (PESO = 0,2280 T) |  |  |  | UNIDADE: M
Referência | Descrição | Unidade | Coeficiente | Custo unitário | Custo total
E9526 | RETROESCAVADEIRA DE PNEUS | CHP | 0.0678 |  | 0
E9526 | RETROESCAVADEIRA DE PNEUS | CHI | 0.1317 |  | 0
88309 | PEDREIRO C/ENC. SOCIAIS E COMPLEMENTARES | H | 0.3031 |  | 0
88316 | SERVENTE C/ENC. SOCIAIS E COMPLEMENTARES | H | 0.6063 |  | 0
M2187 | TUBO DE CONCRETO ARMADO PA1 - D = 0,50 M | M | 1.03 |  | 0
88628 | ARGAMASSA DE CIMENTO E AREIA, TRAÇO 1:3 - PREPARO MECÂNICO COM BETONEIRA 400 L. | M³ | 0.003 |  | 0
|  |  |  | TOTAL | 0
| COM DESONERAÇÃO |  |  |  | 92221
| SEM DESONERAÇÃO |  |  | DATA
GAP-137 | FORNECIMENTO E ASSENTAMENTO DE TUBO DE CONCRETO ARMADO - PA1, DIÂMETRO DE 600 MM, MACHO E FEMEA, EM LOCAL COM ALTO NÍVEL DE INTERFERÊNCIAS (PESO = 0,3150 T) |  |  |  | UNIDADE: M
Referência | Descrição | Unidade | Coeficiente | Custo unitário | Custo total
E9526 | RETROESCAVADEIRA DE PNEUS | CHP | 0.0824 |  | 0
E9526 | RETROESCAVADEIRA DE PNEUS | CHI | 0.16 |  | 0
88309 | PEDREIRO C/ENC. SOCIAIS E COMPLEMENTARES | H | 0.3684 |  | 0
88316 | SERVENTE C/ENC. SOCIAIS E COMPLEMENTARES | H | 0.6063 |  | 0
M2167 | TUBO DE CONCRETO ARMADO PA1 - D = 0,60 M | M | 0.7368 |  | 0
88628 | ARGAMASSA DE CIMENTO E AREIA, TRAÇO 1:3 - PREPARO MECÂNICO COM BETONEIRA 400 L. | M³ | 0.0047 |  | 0
|  |  |  | TOTAL | 0
| COM DESONERAÇÃO |  |  |  | 92223
| SEM DESONERAÇÃO |  |  | DATA
GAP-138 | FORNECIMENTO E ASSENTAMENTO DE TUBO DE CONCRETO ARMADO - PA1, DIÂMETRO DE 800 MM, MACHO E FEMEA, EM LOCAL COM ALTO NÍVEL DE INTERFERÊNCIAS (PESO = 0,6120 T) |  |  |  | UNIDADE: M
Referência | Descrição | Unidade | Coeficiente | Custo unitário | Custo total
E9526 | RETROESCAVADEIRA DE PNEUS | CHP | 0.1116 |  | 0
E9526 | RETROESCAVADEIRA DE PNEUS | CHI | 0.2167 |  | 0
88309 | PEDREIRO C/ENC. SOCIAIS E COMPLEMENTARES | H | 0.499 |  | 0
88316 | SERVENTE C/ENC. SOCIAIS E COMPLEMENTARES | H | 0.998 |  | 0
M2171 | TUBO DE CONCRETO ARMADO PA1 - D = 0,80 M | M | 0.7368 |  | 0
88628 | ARGAMASSA DE CIMENTO E AREIA, TRAÇO 1:3 - PREPARO MECÂNICO COM BETONEIRA 400 L. | M³ | 0.0093 |  | 0
|  |  |  | TOTAL | 0
| COM DESONERAÇÃO |  |  |  | 92226
| SEM DESONERAÇÃO |  |  | DATA
GAP-139 | FORNECIMENTO E ASSENTAMENTO DE TUBO DE CONCRETO ARMADO - PA1, DIÂMETRO DE 1000 MM, MACHO E FEMEA, EM LOCAL COM ALTO NÍVEL DE INTERFERÊNCIAS (PESO = 0,8020 T) |  |  |  | UNIDADE: M
Referência | Descrição | Unidade | Coeficiente | Custo unitário | Custo total
E9526 | RETROESCAVADEIRA DE PNEUS | CHP | 0.1409 |  | 0
E9526 | RETROESCAVADEIRA DE PNEUS | CHI | 0.2734 |  | 0
88309 | PEDREIRO C/ENC. SOCIAIS E COMPLEMENTARES | H | 0.6295 |  | 0
88316 | SERVENTE C/ENC. SOCIAIS E COMPLEMENTARES | H | 1.2591 |  | 0
M2175 | TUBO DE CONCRETO ARMADO PA1 - D = 1,00 M | M | 0.7368 |  | 0
88628 | ARGAMASSA DE CIMENTO E AREIA, TRAÇO 1:3 - PREPARO MECÂNICO COM BETONEIRA 400 L. | M³ | 0.0154 |  | 0
|  |  |  | TOTAL | 0
| COM DESONERAÇÃO |  |  |  | 92829
| SEM DESONERAÇÃO |  |  | DATA
GAP-140 | FORNECIMENTO E ASSENTAMENTO DE TUBO DE CONCRETO ARMADO - PA1, DIÂMETRO DE 1200 MM, MACHO E FEMEA, EM LOCAL COM ALTO NÍVEL DE INTERFERÊNCIAS (PESO = 1,128 T) |  |  |  | UNIDADE: M
Referência | Descrição | Unidade | Coeficiente | Custo unitário | Custo total
E9515 | ESCAVADEIRA HIDRÁULICA SOBRE ESTEIRAS | CHP | 0.1701 |  | 0
E9515 | ESCAVADEIRA HIDRÁULICA SOBRE ESTEIRAS | CHI | 0.3301 |  | 0
88309 | PEDREIRO C/ENC. SOCIAIS E COMPLEMENTARES | H | 0.7601 |  | 0
88316 | SERVENTE C/ENC. SOCIAIS E COMPLEMENTARES | H | 1.5202 |  | 0
M2179 | TUBO DE CONCRETO ARMADO PA1 - D = 1,20 M | M | 1.03 |  | 0
88628 | ARGAMASSA DE CIMENTO E AREIA, TRAÇO 1:3 - PREPARO MECÂNICO COM BETONEIRA 400 L. | M³ | 0.023 |  | 0
|  |  |  | TOTAL | 0
| COM DESONERAÇÃO |  |  |  | 92831
| SEM DESONERAÇÃO |  |  | DATA
GAP-141 | FORNECIMENTO E ASSENTAMENTO DE TUBO DE CONCRETO ARMADO - PA1, DIÂMETRO DE 1500 MM, MACHO E FEMEA, EM LOCAL COM ALTO NÍVEL DE INTERFERÊNCIAS (PESO = 1,8870 T) |  |  |  | UNIDADE: M
Referência | Descrição | Unidade | Coeficiente | Custo unitário | Custo total
E9515 | ESCAVADEIRA HIDRÁULICA SOBRE ESTEIRAS | CHP | 0.2139 |  | 0
E9515 | ESCAVADEIRA HIDRÁULICA SOBRE ESTEIRAS | CHI | 0.4152 |  | 0
88309 | PEDREIRO C/ENC. SOCIAIS E COMPLEMENTARES | H | 0.9559 |  | 0
88316 | SERVENTE C/ENC. SOCIAIS E COMPLEMENTARES | H | 1.9118 |  | 0
M2183 | TUBO DE CONCRETO ARMADO PA1 - D = 1,50 M | M | 1.03 |  | 0
88628 | ARGAMASSA DE CIMENTO E AREIA, TRAÇO 1:3 - PREPARO MECÂNICO COM BETONEIRA 400 L. | M³ | 0.0372 |  | 0
|  |  |  | TOTAL | 0
COM DESONERAÇÃO
| SEM DESONERAÇÃO |  |  | DATA
GAP-038 | FORNECIMENTO E ASSENTAMENTO DE TUBO DE CONCRETO ARMADO - PA2, DIÂMETRO DE 800 MM, MACHO E FEMEA, EM LOCAL COM BAIXO NÍVEL DE INTERFERÊNCIAS (PESO = 0,6120 T) |  |  |  | UNIDADE: M
Referência | Descrição | Unidade | Coeficiente | Custo unitário | Custo total
E9526 | RETROESCAVADEIRA DE PNEUS | CHP | 0.136 |  | 0
E9526 | RETROESCAVADEIRA DE PNEUS | CHI | 0.287 |  | 0
88309 | PEDREIRO C/ENC. SOCIAIS E COMPLEMENTARES | H | 0.64 |  | 0
88316 | SERVENTE C/ENC. SOCIAIS E COMPLEMENTARES | H | 1.28 |  | 0
M2172 | TUBO DE CONCRETO ARMADO PA2 - D = 0,80 M | M | 1.03 |  | 0
88628 | ARGAMASSA DE CIMENTO E AREIA, TRAÇO 1:3 - PREPARO MECÂNICO COM BETONEIRA 400 L. | M³ | 0.012 |  | 0
|  |  |  | TOTAL | 0
COM DESONERAÇÃO
| SEM DESONERAÇÃO |  |  | DATA
GAP-039 | FORNECIMENTO E ASSENTAMENTO DE TUBO DE CONCRETO ARMADO - PA2, DIÂMETRO DE 1000 MM, MACHO E FEMEA, EM LOCAL COM BAIXO NÍVEL DE INTERFERÊNCIAS (PESO = 0,8020 T) |  |  |  | UNIDADE: M
Referência | Descrição | Unidade | Coeficiente | Custo unitário | Custo total
E9526 | RETROESCAVADEIRA DE PNEUS | CHP | 0.167 |  | 0
E9526 | RETROESCAVADEIRA DE PNEUS | CHI | 0.352 |  | 0
88309 | PEDREIRO C/ENC. SOCIAIS E COMPLEMENTARES | H | 0.787 |  | 0
88316 | SERVENTE C/ENC. SOCIAIS E COMPLEMENTARES | H | 1.574 |  | 0
M2176 | TUBO DE CONCRETO ARMADO PA2 - D = 1,00 M | M | 1.03 |  | 0
88628 | ARGAMASSA DE CIMENTO E AREIA, TRAÇO 1:3 - PREPARO MECÂNICO COM BETONEIRA 400 L. | M³ | 0.028 |  | 0
|  |  |  | TOTAL | 0
COM DESONERAÇÃO
| SEM DESONERAÇÃO |  |  | DATA
GAP-040 | FORNECIMENTO E ASSENTAMENTO DE TUBO DE CONCRETO ARMADO - PA2, DIÂMETRO DE 1200 MM, MACHO E FEMEA, EM LOCAL COM BAIXO NÍVEL DE INTERFERÊNCIAS (PESO = 1,128 T) |  |  |  | UNIDADE: M
Referência | Descrição | Unidade | Coeficiente | Custo unitário | Custo total
E9515 | ESCAVADEIRA HIDRÁULICA SOBRE ESTEIRAS | CHP | 0.209 |  | 0
E9515 | ESCAVADEIRA HIDRÁULICA SOBRE ESTEIRAS | CHI | 0.4405 |  | 0
88309 | PEDREIRO C/ENC. SOCIAIS E COMPLEMENTARES | H | 0.9849 |  | 0
88316 | SERVENTE C/ENC. SOCIAIS E COMPLEMENTARES | H | 1.9698 |  | 0
M2180 | TUBO DE CONCRETO ARMADO PA2 - D = 1,20 M | M | 1.03 |  | 0
88628 | ARGAMASSA DE CIMENTO E AREIA, TRAÇO 1:3 - PREPARO MECÂNICO COM BETONEIRA 400 L. | M³ | 0.0347 |  | 0
|  |  |  | TOTAL | 0
COM DESONERAÇÃO
| SEM DESONERAÇÃO |  |  | DATA
GAP-041 | FORNECIMENTO E ASSENTAMENTO DE TUBO DE CONCRETO ARMADO - PA2, DIÂMETRO DE 1500 MM, MACHO E FEMEA, EM LOCAL COM BAIXO NÍVEL DE INTERFERÊNCIAS (PESO = 1,8870 T) |  |  |  | UNIDADE: M
Referência | Descrição | Unidade | Coeficiente | Custo unitário | Custo total
E9515 | ESCAVADEIRA HIDRÁULICA SOBRE ESTEIRAS | CHP | 0.2812 |  | 0
E9515 | ESCAVADEIRA HIDRÁULICA SOBRE ESTEIRAS | CHI | 0.5928 |  | 0
88309 | PEDREIRO C/ENC. SOCIAIS E COMPLEMENTARES | H | 1.3254 |  | 0
88316 | SERVENTE C/ENC. SOCIAIS E COMPLEMENTARES | H | 2.6507 |  | 0
M2184 | TUBO DE CONCRETO ARMADO PA2 - D = 1,50 M | M | 1.03 |  | 0
88628 | ARGAMASSA DE CIMENTO E AREIA, TRAÇO 1:3 - PREPARO MECÂNICO COM BETONEIRA 400 L. | M³ | 0.0462 |  | 0
|  |  |  | TOTAL | 0
COM DESONERAÇÃO
| SEM DESONERAÇÃO |  |  | DATA
GAP-042 | FORNECIMENTO E ASSENTAMENTO DE TUBO DE CONCRETO ARMADO - PA2, DIÂMETRO DE 1800 MM, MACHO E FEMEA, EM LOCAL COM BAIXO NÍVEL DE INTERFERÊNCIAS (PESO = 2,2360 T) |  |  |  | UNIDADE: M
Referência | Descrição | Unidade | Coeficiente | Custo unitário | Custo total
E9515 | ESCAVADEIRA HIDRÁULICA SOBRE ESTEIRAS | CHP | 0.3534 |  | 0
E9515 | ESCAVADEIRA HIDRÁULICA SOBRE ESTEIRAS | CHI | 0.7451 |  | 0
88309 | PEDREIRO C/ENC. SOCIAIS E COMPLEMENTARES | H | 1.6659 |  | 0
88316 | SERVENTE C/ENC. SOCIAIS E COMPLEMENTARES | H | 3.3316 |  | 0
COTAÇÃO 001 | TUBO DE CONCRETO ARMADO PA2 - D = 1,80 M | M | 1.03 |  | 0
88628 | ARGAMASSA DE CIMENTO E AREIA, TRAÇO 1:3 - PREPARO MECÂNICO COM BETONEIRA 400 L. | M³ | 0.0577 |  | 0
|  |  |  | TOTAL | 0
COM DESONERAÇÃO
| SEM DESONERAÇÃO |  |  | DATA
GAP-043 | FORNECIMENTO E ASSENTAMENTO DE TUBO DE CONCRETO ARMADO - PA2, DIÂMETRO DE 2000 MM, MACHO E FEMEA, EM LOCAL COM BAIXO NÍVEL DE INTERFERÊNCIAS (PESO = 2,9805 T) |  |  |  | UNIDADE: M
Referência | Descrição | Unidade | Coeficiente | Custo unitário | Custo total
E9515 | ESCAVADEIRA HIDRÁULICA SOBRE ESTEIRAS | CHP | 0.3954 |  | 0
E9515 | ESCAVADEIRA HIDRÁULICA SOBRE ESTEIRAS | CHI | 0.8336 |  | 0
88309 | PEDREIRO C/ENC. SOCIAIS E COMPLEMENTARES | H | 1.8638 |  | 0
88316 | SERVENTE C/ENC. SOCIAIS E COMPLEMENTARES | H | 3.7274 |  | 0
COTAÇÃO 041 | TUBO DE CONCRETO ARMADO PA2 - D = 2,00 M | M | 1.03 |  | 0
88628 | ARGAMASSA DE CIMENTO E AREIA, TRAÇO 1:3 - PREPARO MECÂNICO COM BETONEIRA 400 L. | M³ | 0.0644 |  | 0
|  |  |  | TOTAL | 0
COM DESONERAÇÃO
| SEM DESONERAÇÃO |  |  | DATA
GAP-044 | FORNECIMENTO E ASSENTAMENTO DE TUBO DE CONCRETO ARMADO - PA2, DIÂMETRO DE 2200 MM, MACHO E FEMEA, EM LOCAL COM BAIXO NÍVEL DE INTERFERÊNCIAS (PESO = 3,6520 T) |  |  |  | UNIDADE: M
Referência | Descrição | Unidade | Coeficiente | Custo unitário | Custo total
E9515 | ESCAVADEIRA HIDRÁULICA SOBRE ESTEIRAS | CHP | 0.4374 |  | 0
E9515 | ESCAVADEIRA HIDRÁULICA SOBRE ESTEIRAS | CHI | 0.9221 |  | 0
88309 | PEDREIRO C/ENC. SOCIAIS E COMPLEMENTARES | H | 2.0617 |  | 0
88316 | SERVENTE C/ENC. SOCIAIS E COMPLEMENTARES | H | 4.1232 |  | 0
COTAÇÃO 002 | TUBO DE CONCRETO ARMADO PA2 - D = 2,20 M | M | 1.03 |  | 0
88628 | ARGAMASSA DE CIMENTO E AREIA, TRAÇO 1:3 - PREPARO MECÂNICO COM BETONEIRA 400 L. | M³ | 0.0734 |  | 0
|  |  |  | TOTAL | 0
COM DESONERAÇÃO
| SEM DESONERAÇÃO |  |  | DATA
GAP-045 | FORNECIMENTO E ASSENTAMENTO DE TUBO DE CONCRETO ARMADO - PA2, DIÂMETRO DE 800 MM, MACHO E FEMEA, EM LOCAL COM ALTO NÍVEL DE INTERFERÊNCIAS (PESO = 0,6120 T) |  |  |  | UNIDADE: M
Referência | Descrição | Unidade | Coeficiente | Custo unitário | Custo total
E9526 | RETROESCAVADEIRA DE PNEUS | CHP | 0.163 |  | 0
E9526 | RETROESCAVADEIRA DE PNEUS | CHI | 0.345 |  | 0
88309 | PEDREIRO C/ENC. SOCIAIS E COMPLEMENTARES | H | 0.77 |  | 0
88316 | SERVENTE C/ENC. SOCIAIS E COMPLEMENTARES | H | 1.539 |  | 0
M2172 | TUBO DE CONCRETO ARMADO PA2 - D = 0,80 M | M | 1.03 |  | 0
88628 | ARGAMASSA DE CIMENTO E AREIA, TRAÇO 1:3 - PREPARO MECÂNICO COM BETONEIRA 400 L. | M³ | 0.012 |  | 0
|  |  |  | TOTAL | 0
COM DESONERAÇÃO
| SEM DESONERAÇÃO |  |  | DATA
GAP-046 | FORNECIMENTO E ASSENTAMENTO DE TUBO DE CONCRETO ARMADO - PA2, DIÂMETRO DE 1000 MM, MACHO E FEMEA, EM LOCAL COM ALTO NÍVEL DE INTERFERÊNCIAS (PESO = 0,8020 T) |  |  |  | UNIDADE: M
Referência | Descrição | Unidade | Coeficiente | Custo unitário | Custo total
E9526 | RETROESCAVADEIRA DE PNEUS | CHP | 0.201 |  | 0
E9526 | RETROESCAVADEIRA DE PNEUS | CHI | 0.424 |  | 0
88309 | PEDREIRO C/ENC. SOCIAIS E COMPLEMENTARES | H | 0.947 |  | 0
88316 | SERVENTE C/ENC. SOCIAIS E COMPLEMENTARES | H | 1.893 |  | 0
M2176 | TUBO DE CONCRETO ARMADO PA2 - D = 1,00 M | M | 1.03 |  | 0
88628 | ARGAMASSA DE CIMENTO E AREIA, TRAÇO 1:3 - PREPARO MECÂNICO COM BETONEIRA 400 L. | M³ | 0.028 |  | 0
|  |  |  | TOTAL | 0
COM DESONERAÇÃO
| SEM DESONERAÇÃO |  |  | DATA
GAP-047 | FORNECIMENTO E ASSENTAMENTO DE TUBO DE CONCRETO ARMADO - PA2, DIÂMETRO DE 1200 MM, MACHO E FEMEA, EM LOCAL COM ALTO NÍVEL DE INTERFERÊNCIAS (PESO = 1,128 T) |  |  |  | UNIDADE: M
Referência | Descrição | Unidade | Coeficiente | Custo unitário | Custo total
E9515 | ESCAVADEIRA HIDRÁULICA SOBRE ESTEIRAS | CHP | 0.2494 |  | 0
E9515 | ESCAVADEIRA HIDRÁULICA SOBRE ESTEIRAS | CHI | 0.526 |  | 0
88309 | PEDREIRO C/ENC. SOCIAIS E COMPLEMENTARES | H | 1.1748 |  | 0
88316 | SERVENTE C/ENC. SOCIAIS E COMPLEMENTARES | H | 2.3484 |  | 0
M2180 | TUBO DE CONCRETO ARMADO PA2 - D = 1,20 M | M | 1.03 |  | 0
88628 | ARGAMASSA DE CIMENTO E AREIA, TRAÇO 1:3 - PREPARO MECÂNICO COM BETONEIRA 400 L. | M³ | 0.0347 |  | 0
|  |  |  | TOTAL | 0
COM DESONERAÇÃO
| SEM DESONERAÇÃO |  |  | DATA
GAP-048 | FORNECIMENTO E ASSENTAMENTO DE TUBO DE CONCRETO ARMADO - PA2, DIÂMETRO DE 1500 MM, MACHO E FEMEA, EM LOCAL COM ALTO NÍVEL DE INTERFERÊNCIAS (PESO = 1,8870 T) |  |  |  | UNIDADE: M
Referência | Descrição | Unidade | Coeficiente | Custo unitário | Custo total
E9515 | ESCAVADEIRA HIDRÁULICA SOBRE ESTEIRAS | CHP | 0.3314 |  | 0
E9515 | ESCAVADEIRA HIDRÁULICA SOBRE ESTEIRAS | CHI | 0.6991 |  | 0
88309 | PEDREIRO C/ENC. SOCIAIS E COMPLEMENTARES | H | 1.5615 |  | 0
88316 | SERVENTE C/ENC. SOCIAIS E COMPLEMENTARES | H | 3.1213 |  | 0
M2184 | TUBO DE CONCRETO ARMADO PA2 - D = 1,50 M | M | 1.03 |  | 0
88628 | ARGAMASSA DE CIMENTO E AREIA, TRAÇO 1:3 - PREPARO MECÂNICO COM BETONEIRA 400 L. | M³ | 0.0462 |  | 0
|  |  |  | TOTAL | 0
COM DESONERAÇÃO
| SEM DESONERAÇÃO |  |  | DATA
GAP-049 | FORNECIMENTO E ASSENTAMENTO DE TUBO DE CONCRETO ARMADO - PA2, DIÂMETRO DE 1800 MM, MACHO E FEMEA, EM LOCAL COM ALTO NÍVEL DE INTERFERÊNCIAS (PESO = 2,2360 T) |  |  |  | UNIDADE: M
Referência | Descrição | Unidade | Coeficiente | Custo unitário | Custo total
E9515 | ESCAVADEIRA HIDRÁULICA SOBRE ESTEIRAS | CHP | 0.4134 |  | 0
E9515 | ESCAVADEIRA HIDRÁULICA SOBRE ESTEIRAS | CHI | 0.8722 |  | 0
88309 | PEDREIRO C/ENC. SOCIAIS E COMPLEMENTARES | H | 1.9482 |  | 0
88316 | SERVENTE C/ENC. SOCIAIS E COMPLEMENTARES | H | 3.8942 |  | 0
COTAÇÃO 001 | TUBO DE CONCRETO ARMADO PA2 - D = 1,80 M | M | 1.03 |  | 0
88628 | ARGAMASSA DE CIMENTO E AREIA, TRAÇO 1:3 - PREPARO MECÂNICO COM BETONEIRA 400 L. | M³ | 0.0577 |  | 0
|  |  |  | TOTAL | 0
COM DESONERAÇÃO
| SEM DESONERAÇÃO |  |  | DATA
GAP-050 | FORNECIMENTO E ASSENTAMENTO DE TUBO DE CONCRETO ARMADO - PA2, DIÂMETRO DE 2000 MM, MACHO E FEMEA, EM LOCAL COM ALTO NÍVEL DE INTERFERÊNCIAS (PESO = 2,9805 T) |  |  |  | UNIDADE: M
Referência | Descrição | Unidade | Coeficiente | Custo unitário | Custo total
E9515 | ESCAVADEIRA HIDRÁULICA SOBRE ESTEIRAS | CHP | 0.4618 |  | 0
E9515 | ESCAVADEIRA HIDRÁULICA SOBRE ESTEIRAS | CHI | 0.9742 |  | 0
88309 | PEDREIRO C/ENC. SOCIAIS E COMPLEMENTARES | H | 2.176 |  | 0
88316 | SERVENTE C/ENC. SOCIAIS E COMPLEMENTARES | H | 4.3496 |  | 0
COTAÇÃO 041 | TUBO DE CONCRETO ARMADO PA2 - D = 2,00 M | M | 1.03 |  | 0
88628 | ARGAMASSA DE CIMENTO E AREIA, TRAÇO 1:3 - PREPARO MECÂNICO COM BETONEIRA 400 L. | M³ | 0.0644 |  | 0
|  |  |  | TOTAL | 0
COM DESONERAÇÃO
| SEM DESONERAÇÃO |  |  | DATA
GAP-051 | FORNECIMENTO E ASSENTAMENTO DE TUBO DE CONCRETO ARMADO - PA2, DIÂMETRO DE 2200 MM, MACHO E FEMEA, EM LOCAL COM ALTO NÍVEL DE INTERFERÊNCIAS (PESO = 3,6520 T) |  |  |  | UNIDADE: M
Referência | Descrição | Unidade | Coeficiente | Custo unitário | Custo total
E9515 | ESCAVADEIRA HIDRÁULICA SOBRE ESTEIRAS | CHP | 0.5102 |  | 0
E9515 | ESCAVADEIRA HIDRÁULICA SOBRE ESTEIRAS | CHI | 1.0762 |  | 0
88309 | PEDREIRO C/ENC. SOCIAIS E COMPLEMENTARES | H | 2.4038 |  | 0
88316 | SERVENTE C/ENC. SOCIAIS E COMPLEMENTARES | H | 4.805 |  | 0
COTAÇÃO 002 | TUBO DE CONCRETO ARMADO PA2 - D = 2,20 M | M | 1.03 |  | 0
88628 | ARGAMASSA DE CIMENTO E AREIA, TRAÇO 1:3 - PREPARO MECÂNICO COM BETONEIRA 400 L. | M³ | 0.0734 |  | 0
|  |  |  | TOTAL | 0
| COM DESONERAÇÃO |  |  |  | 97956
| SEM DESONERAÇÃO |  |  | DATA
GAP-052 | CAIXA DE CAPTAÇÃO SEM GRELHA TIPO BOCA DE LOBO |  |  |  | UNIDADE: UD
Referência | Descrição | Unidade | Coeficiente | Custo unitário | Custo total
E9526 | RETROESCAVADEIRA DE PNEUS | CHP | 0.0313 |  | 0
E9526 | RETROESCAVADEIRA DE PNEUS | CHI | 0.0637 |  | 0
88309 | PEDREIRO C/ENC. SOCIAIS E COMPLEMENTARES | H | 9.5631 |  | 0
88316 | SERVENTE C/ENC. SOCIAIS E COMPLEMENTARES | H | 7.5139 |  | 0
660 | CANALETA DE CONCRETO 19 X 19 X 19 CM | UD | 21 |  | 0
25067 | BLOCO DE CONCRETO ESTRUTURAL 19 X 19 X 39 CM | UD | 47.1757 |  | 0
43386 | MEIO-FIO DE CONCRETO PRE-MOLDADO, TIPO BOCA DE LOBO | UD | 1 |  | 0
97735 | PEÇA RETANGULAR PRÉ-MOLDADA, VOLUME DE CONCRETO DE 30 A 100 LITROS, TAXA DE AÇO DE 30 KG/M³ | M³ | 0.0616 |  | 0
2692 | DESMOLDANTE PARA FORMAS DE MADEIRA | L | 0.0082 |  | 0
4491 | PEÇA DE MADEIRA NAO APARELHADA 7,5 X 7,5 CM (3" X 3 ") PINUS, MISTA OU EQUIVALENTE DA REGIÃO | M | 0.1776 |  | 0
4517 | SARRAFO DE PINUS 2,5 X 7,5 CM | M | 0.2112 |  | 0
6193 | TÁBUA DE MADEIRA NÃO APARELHADA 2,5 X 20 CM, CEDRINHO OU EQUIVALENTE DA REGIÃO | M | 0.6624 |  | 0
5069 | PREGO DE AÇO POLIDO COM CABECA 17 X 27 (2 1/2 X 11) | KG | 0.187 |  | 0
89996 | ARMAÇÃO VERTICAL DE ALVENARIA ESTRUTURAL, DIÂMETRO 10,0 MM | KG | 0.9872 |  | 0
89998 | ARMAÇÃO DE CINTA DE ALVENARIA ESTRUTURAL, DIÂMETRO DE 10,0 MM | KG | 2.468 |  | 0
101617 | PREPARO DE FUNDO DE VALA COM LARGURA MAIOR OU IGUAL A 1,50 M E MENOR QUE 2,50 M | M² | 1.17 |  | 0
94970 | CONCRETO FCK = 20 MPA - PREPARO COM BETONEIRA | M³ | 0.1628 |  | 0
87316 | ARGAMASSA TRACO 1:4 DE CIMENTO E AREIA GROSSA PARA CHAPISCO | M³ | 0.0043 |  | 0
88628 | ARGAMASSA DE CIMENTO E AREIA, TRAÇO 1:3 - PREPARO MECÂNICO COM BETONEIRA 400 L. | M³ | 0.4746 |  | 0
89993 | GRAUTEAMENTO VERTICAL EM ALVENARIA ESTRUTURAL | M³ | 0.0299 |  | 0
89995 | GRAUTEAMENTO DE CINTA SUPERIOR EM ALVENARIA ESTRUTURAL | M³ | 0.0615 |  | 0
|  |  |  | TOTAL | 0
| COM DESONERAÇÃO |  |  |  | 101801
| SEM DESONERAÇÃO |  |  | DATA
GAP-053 | CAIXA BOCA DE LOBO COMBINADA DUPLA COM GRELHA DE FoFo, EM ALVENARIA COM BLOCOS DE CONCRETO |  |  |  | UNIDADE: UD
Referência | Descrição | Unidade | Coeficiente | Custo unitário | Custo total
E9526 | RETROESCAVADEIRA DE PNEUS | CHP | 0.0313 |  | 0
E9526 | RETROESCAVADEIRA DE PNEUS | CHI | 0.0637 |  | 0
88309 | PEDREIRO C/ENC. SOCIAIS E COMPLEMENTARES | H | 9.5631 |  | 0
88316 | SERVENTE C/ENC. SOCIAIS E COMPLEMENTARES | H | 7.5139 |  | 0
660 | CANALETA DE CONCRETO 19 X 19 X 19 CM | UD | 21 |  | 0
25067 | BLOCO DE CONCRETO ESTRUTURAL 19 X 19 X 39 CM | UD | 47.1757 |  | 0
2692 | DESMOLDANTE PARA FORMAS DE MADEIRA | L | 0.0082 |  | 0
4491 | PEÇA DE MADEIRA NAO APARELHADA 7,5 X 7,5 CM (3" X 3 ") PINUS, MISTA OU EQUIVALENTE DA REGIÃO | M | 0.1776 |  | 0
4517 | SARRAFO DE PINUS 2,5 X 7,5 CM | M | 0.2112 |  | 0
6193 | TÁBUA DE MADEIRA NÃO APARELHADA 2,5 X 20 CM, CEDRINHO OU EQUIVALENTE DA REGIÃO | M | 0.6624 |  | 0
5069 | PREGO DE AÇO POLIDO COM CABECA 17 X 27 (2 1/2 X 11) | KG | 0.187 |  | 0
89998 | ARMAÇÃO DE CINTA DE ALVENARIA ESTRUTURAL, DIÂMETRO DE 10,0 MM | KG | 2.468 |  | 0
101617 | PREPARO DE FUNDO DE VALA COM LARGURA MAIOR OU IGUAL A 1,50 M E MENOR QUE 2,50 M | M² | 1.17 |  | 0
94970 | CONCRETO FCK = 20 MPA - PREPARO COM BETONEIRA | M³ | 0.1628 |  | 0
87316 | ARGAMASSA TRACO 1:4 DE CIMENTO E AREIA GROSSA PARA CHAPISCO | M³ | 0.0043 |  | 0
88628 | ARGAMASSA DE CIMENTO E AREIA, TRAÇO 1:3 - PREPARO MECÂNICO COM BETONEIRA 400 L. | M³ | 0.4746 |  | 0
89995 | GRAUTEAMENTO DE CINTA SUPERIOR EM ALVENARIA ESTRUTURAL | M³ | 0.0615 |  | 0
11245 | GRELHA FOFO SIMPLES COM REQUADRO | UD | 2 |  | 0
|  |  |  | TOTAL | 0
COM DESONERAÇÃO
| SEM DESONERAÇÃO |  |  | DATA
GAP-054 | FORNECIMENTO E ASSENTAMENTO GRELHA CONCRETO ARMADO |  |  |  | UNIDADE: UD
Referência | Descrição | Unidade | Coeficiente | Custo unitário | Custo total
88309 | PEDREIRO C/ENC. SOCIAIS E COMPLEMENTARES | H | 0.4 |  | 0
88316 | SERVENTE C/ENC. SOCIAIS E COMPLEMENTARES | H | 0.4 |  | 0
43440 | GRELHA EM CONCRETO PRÉ-MOLDADA COMPLETA | UD | 1 |  | 0
88628 | ARGAMASSA DE CIMENTO E AREIA, TRAÇO 1:3 - PREPARO MECÂNICO COM BETONEIRA 400 L. | M³ | 0.0066 |  | 0
|  |  |  | TOTAL | 0
COM DESONERAÇÃO
| SEM DESONERAÇÃO |  |  | DATA
GAP-055 | FORNECIMENTO E ASSENTAMENTO GRELHA DE FERRO FUNDIDO |  |  |  | UNIDADE: UD
Referência | Descrição | Unidade | Coeficiente | Custo unitário | Custo total
88309 | PEDREIRO C/ENC. SOCIAIS E COMPLEMENTARES | H | 0.4 |  | 0
88316 | SERVENTE C/ENC. SOCIAIS E COMPLEMENTARES | H | 0.4 |  | 0
11245 | GRELHA FOFO SIMPLES COM REQUADRO | UD | 1 |  | 0
88628 | ARGAMASSA DE CIMENTO E AREIA, TRAÇO 1:3 - PREPARO MECÂNICO COM BETONEIRA 400 L. | M³ | 0.0066 |  | 0
|  |  |  | TOTAL | 0
COM DESONERAÇÃO
| SEM DESONERAÇÃO |  |  | DATA
GAP-056 | FORNECIMENTO E COLOCACAO DE TAMPÃO FoFo D = 600 MM |  |  |  | UNIDADE: UD
Referência | Descrição | Unidade | Coeficiente | Custo unitário | Custo total
88309 | PEDREIRO C/ENC. SOCIAIS E COMPLEMENTARES | H | 0.4 |  | 0
88316 | SERVENTE C/ENC. SOCIAIS E COMPLEMENTARES | H | 0.4 |  | 0
6243 | TAMPÃO FOFO COM BASE D = 600 MM | UD | 1 |  | 0
88628 | ARGAMASSA DE CIMENTO E AREIA, TRAÇO 1:3 - PREPARO MECÂNICO COM BETONEIRA 400 L. | M³ | 0.003 |  | 0
|  |  |  | TOTAL | 0
COM DESONERAÇÃO
| SEM DESONERAÇÃO |  |  | DATA
GAP-057 | FORNECIMENTO E ASSENTAMENTO DE MEIO FIO BOCA DE LOBO |  |  |  | UNIDADE: UD
Referência | Descrição | Unidade | Coeficiente | Custo unitário | Custo total
88309 | PEDREIRO C/ENC. SOCIAIS E COMPLEMENTARES | H | 0.4 |  | 0
88316 | SERVENTE C/ENC. SOCIAIS E COMPLEMENTARES | H | 0.4 |  | 0
43386 | MEIO-FIO DE CONCRETO PRE-MOLDADO, TIPO BOCA DE LOBO | UD | 1 |  | 0
88628 | ARGAMASSA DE CIMENTO E AREIA, TRAÇO 1:3 - PREPARO MECÂNICO COM BETONEIRA 400 L. | M³ | 0.005 |  | 0
|  |  |  | TOTAL | 0
| COM DESONERAÇÃO |  |  |  | 2003642
| SEM DESONERAÇÃO |  |  | DATA
GAP-058 | CAIXA DE LIGAÇÃO PARA TUBOS DE Ø 0,40 M NAS DIMENSÕES (INT.): 150 X 60 X 80 CM - ESPESSURA = 20 CM |  |  |  | UNIDADE: UD
Referência | Descrição | Unidade | Coeficiente | Custo unitário | Custo total
E9526 | RETROESCAVADEIRA DE PNEUS | CHP | 0.023213 |  | 0
E9526 | RETROESCAVADEIRA DE PNEUS | CHI | 0.027986 |  | 0
94970 | CONCRETO FCK = 20 MPA - PREPARO COM BETONEIRA | M³ | 1.41 |  | 0
GAP-115 | FORMA DE CHAPA DE MADEIRA COMPENSADA RESINADA 14 MM COM REAPROVEITAMENTO DE 4 VEZES | M² | 11.93 |  | 0
92916 | ARMAÇÃO EM AÇO CA-50 - 6,3 MM (CORTE, DOBRA E MONTAGEM) | KG | 4.1 |  | 0
96620 | LASTRO DE CONCRETO MAGRO, INCLUSIVE LANÇAMENTO - PREPARO MECÂNICO COM BETONEIRA 400 L. | M³ | 0.095 |  | 0
|  |  |  | TOTAL | 0
| COM DESONERAÇÃO |  |  |  | 2003642/2003644
| SEM DESONERAÇÃO |  |  | DATA
GAP-059 | CAIXA DE LIGAÇÃO PARA TUBOS DE Ø 0,50 M NAS DIMENSÕES (INT.): 150 X 60 X 80 CM - ESPESSURA = 20 CM |  |  |  | UNIDADE: UD
Referência | Descrição | Unidade | Coeficiente | Custo unitário | Custo total
E9526 | RETROESCAVADEIRA DE PNEUS | CHP | 0.023213 |  | 0
E9526 | RETROESCAVADEIRA DE PNEUS | CHI | 0.027986 |  | 0
94970 | CONCRETO FCK = 20 MPA - PREPARO COM BETONEIRA | M³ | 1.38 |  | 0
GAP-115 | FORMA DE CHAPA DE MADEIRA COMPENSADA RESINADA 14 MM COM REAPROVEITAMENTO DE 4 VEZES | M² | 11.93 |  | 0
92916 | ARMAÇÃO EM AÇO CA-50 - 6,3 MM (CORTE, DOBRA E MONTAGEM) | KG | 4.1 |  | 0
96620 | LASTRO DE CONCRETO MAGRO, INCLUSIVE LANÇAMENTO - PREPARO MECÂNICO COM BETONEIRA 400 L. | M³ | 0.095 |  | 0
|  |  |  | TOTAL | 0
| COM DESONERAÇÃO |  |  |  | 2003644
| SEM DESONERAÇÃO |  |  | DATA
GAP-060 | CAIXA DE LIGAÇÃO PARA TUBOS DE Ø 0,60 M NAS DIMENSÕES (INT.): 150 X 60 X 80 CM - ESPESSURA = 20 CM |  |  |  | UNIDADE: UD
Referência | Descrição | Unidade | Coeficiente | Custo unitário | Custo total
E9526 | RETROESCAVADEIRA DE PNEUS | CHP | 0.023213 |  | 0
E9526 | RETROESCAVADEIRA DE PNEUS | CHI | 0.027986 |  | 0
94970 | CONCRETO FCK = 20 MPA - PREPARO COM BETONEIRA | M³ | 1.35 |  | 0
GAP-115 | FORMA DE CHAPA DE MADEIRA COMPENSADA RESINADA 14 MM COM REAPROVEITAMENTO DE 4 VEZES | M² | 11.93 |  | 0
92916 | ARMAÇÃO EM AÇO CA-50 - 6,3 MM (CORTE, DOBRA E MONTAGEM) | KG | 4.1 |  | 0
96620 | LASTRO DE CONCRETO MAGRO, INCLUSIVE LANÇAMENTO - PREPARO MECÂNICO COM BETONEIRA 400 L. | M³ | 0.095 |  | 0
|  |  |  | TOTAL | 0
COM DESONERAÇÃO
| SEM DESONERAÇÃO |  |  | DATA
GAP-061 | CAIXA DE LIGAÇÃO PARA TUBOS DE Ø 0,80 M NAS DIMENSÕES (INT.): 150 X 90 X 100 CM - ESPESSURA = 20 CM |  |  |  | UNIDADE: UD
Referência | Descrição | Unidade | Coeficiente | Custo unitário | Custo total
E9526 | RETROESCAVADEIRA DE PNEUS | CHP | 0.043524 |  | 0
E9526 | RETROESCAVADEIRA DE PNEUS | CHI | 0.052475 |  | 0
94970 | CONCRETO FCK = 20 MPA - PREPARO COM BETONEIRA | M³ | 1.94 |  | 0
GAP-115 | FORMA DE CHAPA DE MADEIRA COMPENSADA RESINADA 14 MM COM REAPROVEITAMENTO DE 4 VEZES | M² | 15.71 |  | 0
92916 | ARMAÇÃO EM AÇO CA-50 - 6,3 MM (CORTE, DOBRA E MONTAGEM) | KG | 6 |  | 0
96620 | LASTRO DE CONCRETO MAGRO, INCLUSIVE LANÇAMENTO - PREPARO MECÂNICO COM BETONEIRA 400 L. | M³ | 0.1235 |  | 0
|  |  |  | TOTAL | 0
COM DESONERAÇÃO
| SEM DESONERAÇÃO |  |  | DATA
GAP-062 | CAIXA DE LIGAÇÃO PARA TUBOS DE Ø 1,00 M NAS DIMENSÕES (INT.): 150 X 110 X 130 CM - ESPESSURA = 20 CM |  |  |  | UNIDADE: UD
Referência | Descrição | Unidade | Coeficiente | Custo unitário | Custo total
E9526 | RETROESCAVADEIRA DE PNEUS | CHP | 0.069155 |  | 0
E9526 | RETROESCAVADEIRA DE PNEUS | CHI | 0.083376 |  | 0
94970 | CONCRETO FCK = 20 MPA - PREPARO COM BETONEIRA | M³ | 2.44 |  | 0
GAP-115 | FORMA DE CHAPA DE MADEIRA COMPENSADA RESINADA 14 MM COM REAPROVEITAMENTO DE 4 VEZES | M² | 20.57 |  | 0
92916 | ARMAÇÃO EM AÇO CA-50 - 6,3 MM (CORTE, DOBRA E MONTAGEM) | KG | 8 |  | 0
96620 | LASTRO DE CONCRETO MAGRO, INCLUSIVE LANÇAMENTO - PREPARO MECÂNICO COM BETONEIRA 400 L. | M³ | 0.1425 |  | 0
|  |  |  | TOTAL | 0
| COM DESONERAÇÃO |  |  |  | 2003650
| SEM DESONERAÇÃO |  |  | DATA
GAP-063 | CAIXA DE LIGAÇÃO PARA TUBOS DE Ø 1,20 M NAS DIMENSÕES (INT.): 150 X 130 X 150 CM - ESPESSURA = 20 CM |  |  |  | UNIDADE: UD
Referência | Descrição | Unidade | Coeficiente | Custo unitário | Custo total
E9526 | RETROESCAVADEIRA DE PNEUS | CHP | 0.094302 |  | 0
E9526 | RETROESCAVADEIRA DE PNEUS | CHI | 0.11369 |  | 0
94970 | CONCRETO FCK = 20 MPA - PREPARO COM BETONEIRA | M³ | 2.82 |  | 0
GAP-115 | FORMA DE CHAPA DE MADEIRA COMPENSADA RESINADA 14 MM COM REAPROVEITAMENTO DE 4 VEZES | M² | 24.65 |  | 0
92916 | ARMAÇÃO EM AÇO CA-50 - 6,3 MM (CORTE, DOBRA E MONTAGEM) | KG | 11.6 |  | 0
96620 | LASTRO DE CONCRETO MAGRO, INCLUSIVE LANÇAMENTO - PREPARO MECÂNICO COM BETONEIRA 400 L. | M³ | 0.1615 |  | 0
|  |  |  | TOTAL | 0
| COM DESONERAÇÃO |  |  |  | 2003652
| SEM DESONERAÇÃO |  |  | DATA
GAP-064 | CAIXA DE LIGAÇÃO PARA TUBOS DE Ø 1,50 M NAS DIMENSÕES (INT.): 150 X 160 X 180 CM - ESPESSURA = 20 CM |  |  |  | UNIDADE: UD
Referência | Descrição | Unidade | Coeficiente | Custo unitário | Custo total
E9526 | RETROESCAVADEIRA DE PNEUS | CHP | 0.13928 |  | 0
E9526 | RETROESCAVADEIRA DE PNEUS | CHI | 0.16792 |  | 0
94970 | CONCRETO FCK = 20 MPA - PREPARO COM BETONEIRA | M³ | 3.41 |  | 0
GAP-115 | FORMA DE CHAPA DE MADEIRA COMPENSADA RESINADA 14 MM COM REAPROVEITAMENTO DE 4 VEZES | M² | 32.7 |  | 0
92916 | ARMAÇÃO EM AÇO CA-50 - 6,3 MM (CORTE, DOBRA E MONTAGEM) | KG | 16.2 |  | 0
96620 | LASTRO DE CONCRETO MAGRO, INCLUSIVE LANÇAMENTO - PREPARO MECÂNICO COM BETONEIRA 400 L. | M³ | 0.19 |  | 0
|  |  |  | TOTAL | 0
| COM DESONERAÇÃO |  |  |  | 2003654
| SEM DESONERAÇÃO |  |  | DATA
GAP-065 | CAIXA DE LIGAÇÃO COM QUEDA DE 50 CM PARA TUBOS DE Ø 0,40 M NAS DIMENSÕES (INT.): 150 X 60 X 130 CM - ESPESSURA = 20 CM |  |  |  | UNIDADE: UD
Referência | Descrição | Unidade | Coeficiente | Custo unitário | Custo total
E9526 | RETROESCAVADEIRA DE PNEUS | CHP | 0.037721 |  | 0
E9526 | RETROESCAVADEIRA DE PNEUS | CHI | 0.045478 |  | 0
94970 | CONCRETO FCK = 20 MPA - PREPARO COM BETONEIRA | M³ | 1.68 |  | 0
GAP-115 | FORMA DE CHAPA DE MADEIRA COMPENSADA RESINADA 14 MM COM REAPROVEITAMENTO DE 4 VEZES | M² | 14.43 |  | 0
92916 | ARMAÇÃO EM AÇO CA-50 - 6,3 MM (CORTE, DOBRA E MONTAGEM) | KG | 4.1 |  | 0
96620 | LASTRO DE CONCRETO MAGRO, INCLUSIVE LANÇAMENTO - PREPARO MECÂNICO COM BETONEIRA 400 L. | M³ | 0.095 |  | 0
|  |  |  | TOTAL | 0
| COM DESONERAÇÃO |  |  |  | 2003656
| SEM DESONERAÇÃO |  |  | DATA
GAP-066 | CAIXA DE LIGAÇÃO COM QUEDA DE 50 CM PARA TUBOS DE Ø 0,50 M NAS DIMENSÕES (EXT.): 150 X 60 X 130 CM - ESPESSURA = 20 CM |  |  |  | UNIDADE: UD
Referência | Descrição | Unidade | Coeficiente | Custo unitário | Custo total
E9526 | RETROESCAVADEIRA DE PNEUS | CHP | 0.037721 |  | 0
E9526 | RETROESCAVADEIRA DE PNEUS | CHI | 0.045478 |  | 0
94970 | CONCRETO FCK = 20 MPA - PREPARO COM BETONEIRA | M³ | 1.645 |  | 0
GAP-115 | FORMA DE CHAPA DE MADEIRA COMPENSADA RESINADA 14 MM COM REAPROVEITAMENTO DE 4 VEZES | M² | 14.43 |  | 0
92916 | ARMAÇÃO EM AÇO CA-50 - 6,3 MM (CORTE, DOBRA E MONTAGEM) | KG | 4.1 |  | 0
96620 | LASTRO DE CONCRETO MAGRO, INCLUSIVE LANÇAMENTO - PREPARO MECÂNICO COM BETONEIRA 400 L. | M³ | 0.095 |  | 0
|  |  |  | TOTAL | 0
COM DESONERAÇÃO
| SEM DESONERAÇÃO |  |  | DATA
GAP-067 | CAIXA DE LIGAÇÃO COM QUEDA DE 50 CM PARA TUBOS DE Ø 0,60 M NAS DIMENSÕES (INT.): 150 X 60 X 130 CM - ESPESSURA = 20 CM |  |  |  | UNIDADE: UD
Referência | Descrição | Unidade | Coeficiente | Custo unitário | Custo total
E9526 | RETROESCAVADEIRA DE PNEUS | CHP | 0.037721 |  | 0
E9526 | RETROESCAVADEIRA DE PNEUS | CHI | 0.045478 |  | 0
94970 | CONCRETO FCK = 20 MPA - PREPARO COM BETONEIRA | M³ | 1.61 |  | 0
GAP-115 | FORMA DE CHAPA DE MADEIRA COMPENSADA RESINADA 14 MM COM REAPROVEITAMENTO DE 4 VEZES | M² | 14.43 |  | 0
92916 | ARMAÇÃO EM AÇO CA-50 - 6,3 MM (CORTE, DOBRA E MONTAGEM) | KG | 4.1 |  | 0
96620 | LASTRO DE CONCRETO MAGRO, INCLUSIVE LANÇAMENTO - PREPARO MECÂNICO COM BETONEIRA 400 L. | M³ | 0.095 |  | 0
|  |  |  | TOTAL | 0
| COM DESONERAÇÃO |  |  |  | 2003658
| SEM DESONERAÇÃO |  |  | DATA
GAP-068 | CAIXA DE LIGAÇÃO COM QUEDA DE 50 CM PARA TUBOS DE Ø 0,80 M NAS DIMENSÕES (INT.): 150 X 90 X 150 CM - ESPESSURA = 20 CM |  |  |  | UNIDADE: UD
Referência | Descrição | Unidade | Coeficiente | Custo unitário | Custo total
E9526 | RETROESCAVADEIRA DE PNEUS | CHP | 0.065286 |  | 0
E9526 | RETROESCAVADEIRA DE PNEUS | CHI | 0.078712 |  | 0
94970 | CONCRETO FCK = 20 MPA - PREPARO COM BETONEIRA | M³ | 2.27 |  | 0
GAP-115 | FORMA DE CHAPA DE MADEIRA COMPENSADA RESINADA 14 MM COM REAPROVEITAMENTO DE 4 VEZES | M² | 18.46 |  | 0
92916 | ARMAÇÃO EM AÇO CA-50 - 6,3 MM (CORTE, DOBRA E MONTAGEM) | KG | 6 |  | 0
96620 | LASTRO DE CONCRETO MAGRO, INCLUSIVE LANÇAMENTO - PREPARO MECÂNICO COM BETONEIRA 400 L. | M³ | 0.1235 |  | 0
|  |  |  | TOTAL | 0
| COM DESONERAÇÃO |  |  |  | 2003660
| SEM DESONERAÇÃO |  |  | DATA
GAP-069 | CAIXA DE LIGAÇÃO COM QUEDA DE 50 CM PARA TUBOS DE Ø 1,00 M NAS DIMENSÕES (INT.): 150 X 110 X 180 CM - ESPESSURA = 20 CM |  |  |  | UNIDADE: UD
Referência | Descrição | Unidade | Coeficiente | Custo unitário | Custo total
E9526 | RETROESCAVADEIRA DE PNEUS | CHP | 0.095753 |  | 0
E9526 | RETROESCAVADEIRA DE PNEUS | CHI | 0.11544 |  | 0
94970 | CONCRETO FCK = 20 MPA - PREPARO COM BETONEIRA | M³ | 2.79 |  | 0
GAP-115 | FORMA DE CHAPA DE MADEIRA COMPENSADA RESINADA 14 MM COM REAPROVEITAMENTO DE 4 VEZES | M² | 23.52 |  | 0
92916 | ARMAÇÃO EM AÇO CA-50 - 6,3 MM (CORTE, DOBRA E MONTAGEM) | KG | 8 |  | 0
96620 | LASTRO DE CONCRETO MAGRO, INCLUSIVE LANÇAMENTO - PREPARO MECÂNICO COM BETONEIRA 400 L. | M³ | 0.1425 |  | 0
|  |  |  | TOTAL | 0
| COM DESONERAÇÃO |  |  |  | 2003662
| SEM DESONERAÇÃO |  |  | DATA
GAP-070 | CAIXA DE LIGAÇÃO COM QUEDA DE 50 CM PARA TUBOS DE Ø 1,20 M NAS DIMENSÕES (INT.): 150 X 130 X 200 CM - ESPESSURA = 20 CM |  |  |  | UNIDADE: UD
Referência | Descrição | Unidade | Coeficiente | Custo unitário | Custo total
E9526 | RETROESCAVADEIRA DE PNEUS | CHP | 0.12574 |  | 0
E9526 | RETROESCAVADEIRA DE PNEUS | CHI | 0.15159 |  | 0
94970 | CONCRETO FCK = 20 MPA - PREPARO COM BETONEIRA | M³ | 3.2 |  | 0
GAP-115 | FORMA DE CHAPA DE MADEIRA COMPENSADA RESINADA 14 MM COM REAPROVEITAMENTO DE 4 VEZES | M² | 27.8 |  | 0
92916 | ARMAÇÃO EM AÇO CA-50 - 6,3 MM (CORTE, DOBRA E MONTAGEM) | KG | 11.6 |  | 0
96620 | LASTRO DE CONCRETO MAGRO, INCLUSIVE LANÇAMENTO - PREPARO MECÂNICO COM BETONEIRA 400 L. | M³ | 0.1615 |  | 0
|  |  |  | TOTAL | 0
| COM DESONERAÇÃO |  |  |  | 2003664
| SEM DESONERAÇÃO |  |  | DATA
GAP-071 | CAIXA DE LIGAÇÃO COM QUEDA DE 50 CM PARA TUBOS DE Ø 1,50 M NAS DIMENSÕES (INT.): 150 X 130 X 200 CM - ESPESSURA = 20 CM |  |  |  | UNIDADE: UD
Referência | Descrição | Unidade | Coeficiente | Custo unitário | Custo total
E9526 | RETROESCAVADEIRA DE PNEUS | CHP | 0.17796 |  | 0
E9526 | RETROESCAVADEIRA DE PNEUS | CHI | 0.21456 |  | 0
94970 | CONCRETO FCK = 20 MPA - PREPARO COM BETONEIRA | M³ | 3.82 |  | 0
GAP-115 | FORMA DE CHAPA DE MADEIRA COMPENSADA RESINADA 14 MM COM REAPROVEITAMENTO DE 4 VEZES | M² | 34.82 |  | 0
92916 | ARMAÇÃO EM AÇO CA-50 - 6,3 MM (CORTE, DOBRA E MONTAGEM) | KG | 16.2 |  | 0
96620 | LASTRO DE CONCRETO MAGRO, INCLUSIVE LANÇAMENTO - PREPARO MECÂNICO COM BETONEIRA 400 L. | M³ | 0.19 |  | 0
|  |  |  | TOTAL | 0
| COM DESONERAÇÃO |  |  |  | 2003666
| SEM DESONERAÇÃO |  |  | DATA
GAP-072 | CAIXA DE LIGAÇÃO COM QUEDA DE 100 CM PARA TUBOS DE Ø 0,40 M NAS DIMENSÕES (INT.): 150 X 60 X 180 CM - ESPESSURA = 20 CM |  |  |  | UNIDADE: UD
Referência | Descrição | Unidade | Coeficiente | Custo unitário | Custo total
E9526 | RETROESCAVADEIRA DE PNEUS | CHP | 0.052229 |  | 0
E9526 | RETROESCAVADEIRA DE PNEUS | CHI | 0.062969 |  | 0
94970 | CONCRETO FCK = 20 MPA - PREPARO COM BETONEIRA | M³ | 1.96 |  | 0
GAP-115 | FORMA DE CHAPA DE MADEIRA COMPENSADA RESINADA 14 MM COM REAPROVEITAMENTO DE 4 VEZES | M² | 16.93 |  | 0
92916 | ARMAÇÃO EM AÇO CA-50 - 6,3 MM (CORTE, DOBRA E MONTAGEM) | KG | 4.1 |  | 0
96620 | LASTRO DE CONCRETO MAGRO, INCLUSIVE LANÇAMENTO - PREPARO MECÂNICO COM BETONEIRA 400 L. | M³ | 0.095 |  | 0
|  |  |  | TOTAL | 0
| COM DESONERAÇÃO |  |  |  | 2003666/2003668
| SEM DESONERAÇÃO |  |  | DATA
GAP-073 | CAIXA DE LIGAÇÃO COM QUEDA DE 100 CM PARA TUBOS DE Ø 0,50 M NAS DIMENSÕES (INT.): 150 X 60 X 180 CM - ESPESSURA = 20 CM |  |  |  | UNIDADE: UD
Referência | Descrição | Unidade | Coeficiente | Custo unitário | Custo total
E9526 | RETROESCAVADEIRA DE PNEUS | CHP | 0.052229 |  | 0
E9526 | RETROESCAVADEIRA DE PNEUS | CHI | 0.062969 |  | 0
94970 | CONCRETO FCK = 20 MPA - PREPARO COM BETONEIRA | M³ | 1.93 |  | 0
GAP-115 | FORMA DE CHAPA DE MADEIRA COMPENSADA RESINADA 14 MM COM REAPROVEITAMENTO DE 4 VEZES | M² | 16.93 |  | 0
92916 | ARMAÇÃO EM AÇO CA-50 - 6,3 MM (CORTE, DOBRA E MONTAGEM) | KG | 4.1 |  | 0
96620 | LASTRO DE CONCRETO MAGRO, INCLUSIVE LANÇAMENTO - PREPARO MECÂNICO COM BETONEIRA 400 L. | M³ | 0.095 |  | 0
|  |  |  | TOTAL | 0
| COM DESONERAÇÃO |  |  |  | 2003668
| SEM DESONERAÇÃO |  |  | DATA
GAP-074 | CAIXA DE LIGAÇÃO COM QUEDA DE 100 CM PARA TUBOS DE Ø 0,60 M NAS DIMENSÕES (INT.): 150 X 60 X 180 CM - ESPESSURA = 20 CM |  |  |  | UNIDADE: UD
Referência | Descrição | Unidade | Coeficiente | Custo unitário | Custo total
E9526 | RETROESCAVADEIRA DE PNEUS | CHP | 0.052229 |  | 0
E9526 | RETROESCAVADEIRA DE PNEUS | CHI | 0.062969 |  | 0
94970 | CONCRETO FCK = 20 MPA - PREPARO COM BETONEIRA | M³ | 1.9 |  | 0
GAP-115 | FORMA DE CHAPA DE MADEIRA COMPENSADA RESINADA 14 MM COM REAPROVEITAMENTO DE 4 VEZES | M² | 16.93 |  | 0
92916 | ARMAÇÃO EM AÇO CA-50 - 6,3 MM (CORTE, DOBRA E MONTAGEM) | KG | 4.1 |  | 0
96620 | LASTRO DE CONCRETO MAGRO, INCLUSIVE LANÇAMENTO - PREPARO MECÂNICO COM BETONEIRA 400 L. | M³ | 0.095 |  | 0
|  |  |  | TOTAL | 0
| COM DESONERAÇÃO |  |  |  | 2003670
| SEM DESONERAÇÃO |  |  | DATA
GAP-075 | CAIXA DE LIGAÇÃO COM QUEDA DE 100 CM PARA TUBOS DE Ø 0,80 M NAS DIMENSÕES (INT.): 150 X 90 X 200 CM - ESPESSURA = 20 CM |  |  |  | UNIDADE: UD
Referência | Descrição | Unidade | Coeficiente | Custo unitário | Custo total
E9526 | RETROESCAVADEIRA DE PNEUS | CHP | 0.087048 |  | 0
E9526 | RETROESCAVADEIRA DE PNEUS | CHI | 0.10495 |  | 0
94970 | CONCRETO FCK = 20 MPA - PREPARO COM BETONEIRA | M³ | 2.63 |  | 0
GAP-115 | FORMA DE CHAPA DE MADEIRA COMPENSADA RESINADA 14 MM COM REAPROVEITAMENTO DE 4 VEZES | M² | 21.21 |  | 0
92916 | ARMAÇÃO EM AÇO CA-50 - 6,3 MM (CORTE, DOBRA E MONTAGEM) | KG | 6 |  | 0
96620 | LASTRO DE CONCRETO MAGRO, INCLUSIVE LANÇAMENTO - PREPARO MECÂNICO COM BETONEIRA 400 L. | M³ | 0.1235 |  | 0
|  |  |  | TOTAL | 0
| COM DESONERAÇÃO |  |  |  | 2003672
| SEM DESONERAÇÃO |  |  | DATA
GAP-076 | CAIXA DE LIGAÇÃO COM QUEDA DE 100 CM PARA TUBOS DE Ø 1,00 M NAS DIMENSÕES (INT.): 150 X 110 X 230 CM - ESPESSURA = 20 CM |  |  |  | UNIDADE: UD
Referência | Descrição | Unidade | Coeficiente | Custo unitário | Custo total
E9526 | RETROESCAVADEIRA DE PNEUS | CHP | 0.12235 |  | 0
E9526 | RETROESCAVADEIRA DE PNEUS | CHI | 0.14751 |  | 0
94970 | CONCRETO FCK = 20 MPA - PREPARO COM BETONEIRA | M³ | 3.19 |  | 0
GAP-115 | FORMA DE CHAPA DE MADEIRA COMPENSADA RESINADA 14 MM COM REAPROVEITAMENTO DE 4 VEZES | M² | 26.47 |  | 0
92916 | ARMAÇÃO EM AÇO CA-50 - 6,3 MM (CORTE, DOBRA E MONTAGEM) | KG | 8 |  | 0
96620 | LASTRO DE CONCRETO MAGRO, INCLUSIVE LANÇAMENTO - PREPARO MECÂNICO COM BETONEIRA 400 L. | M³ | 0.1425 |  | 0
|  |  |  | TOTAL | 0
| COM DESONERAÇÃO |  |  |  | 2003674
| SEM DESONERAÇÃO |  |  | DATA
GAP-077 | CAIXA DE LIGAÇÃO COM QUEDA DE 100 CM PARA TUBOS DE Ø 1,20 M NAS DIMENSÕES (INT.): 150 X 130 X 250 CM - ESPESSURA = 20 CM |  |  |  | UNIDADE: UD
Referência | Descrição | Unidade | Coeficiente | Custo unitário | Custo total
E9526 | RETROESCAVADEIRA DE PNEUS | CHP | 0.15717 |  | 0
E9526 | RETROESCAVADEIRA DE PNEUS | CHI | 0.18949 |  | 0
94970 | CONCRETO FCK = 20 MPA - PREPARO COM BETONEIRA | M³ | 3.62 |  | 0
GAP-115 | FORMA DE CHAPA DE MADEIRA COMPENSADA RESINADA 14 MM COM REAPROVEITAMENTO DE 4 VEZES | M² | 30.95 |  | 0
92916 | ARMAÇÃO EM AÇO CA-50 - 6,3 MM (CORTE, DOBRA E MONTAGEM) | KG | 11.6 |  | 0
96620 | LASTRO DE CONCRETO MAGRO, INCLUSIVE LANÇAMENTO - PREPARO MECÂNICO COM BETONEIRA 400 L. | M³ | 0.1615 |  | 0
|  |  |  | TOTAL | 0
| COM DESONERAÇÃO |  |  |  | 2003676
| SEM DESONERAÇÃO |  |  | DATA
GAP-078 | CAIXA DE LIGAÇÃO COM QUEDA DE 100 CM PARA TUBOS DE Ø 1,50 M NAS DIMENSÕES (INT.): 150 X 130 X 250 CM - ESPESSURA = 20 CM |  |  |  | UNIDADE: UD
Referência | Descrição | Unidade | Coeficiente | Custo unitário | Custo total
E9526 | RETROESCAVADEIRA DE PNEUS | CHP | 0.21665 |  | 0
E9526 | RETROESCAVADEIRA DE PNEUS | CHI | 0.26121 |  | 0
94970 | CONCRETO FCK = 20 MPA - PREPARO COM BETONEIRA | M³ | 4.29 |  | 0
GAP-115 | FORMA DE CHAPA DE MADEIRA COMPENSADA RESINADA 14 MM COM REAPROVEITAMENTO DE 4 VEZES | M² | 38.27 |  | 0
92916 | ARMAÇÃO EM AÇO CA-50 - 6,3 MM (CORTE, DOBRA E MONTAGEM) | KG | 16.2 |  | 0
96620 | LASTRO DE CONCRETO MAGRO, INCLUSIVE LANÇAMENTO - PREPARO MECÂNICO COM BETONEIRA 400 L. | M³ | 0.19 |  | 0
|  |  |  | TOTAL | 0
| COM DESONERAÇÃO |  |  |  | 2003678
| SEM DESONERAÇÃO |  |  | DATA
GAP-079 | POÇO DE VISITA PARA TUBOS DE Ø 0,40 M NAS DIMENSÕES (INT.): 150 X 90 X 80 CM - ESPESSURA = 20 CM |  |  |  | UNIDADE: UD
Referência | Descrição | Unidade | Coeficiente | Custo unitário | Custo total
E9526 | RETROESCAVADEIRA DE PNEUS | CHP | 0.034819 |  | 0
E9526 | RETROESCAVADEIRA DE PNEUS | CHI | 0.04198 |  | 0
94970 | CONCRETO FCK = 20 MPA - PREPARO COM BETONEIRA | M³ | 1.74 |  | 0
GAP-115 | FORMA DE CHAPA DE MADEIRA COMPENSADA RESINADA 14 MM COM REAPROVEITAMENTO DE 4 VEZES | M² | 15.05 |  | 0
92916 | ARMAÇÃO EM AÇO CA-50 - 6,3 MM (CORTE, DOBRA E MONTAGEM) | KG | 17 |  | 0
96620 | LASTRO DE CONCRETO MAGRO, INCLUSIVE LANÇAMENTO - PREPARO MECÂNICO COM BETONEIRA 400 L. | M³ | 0.1235 |  | 0
|  |  |  | TOTAL | 0
| COM DESONERAÇÃO |  |  |  | 2003678/2003680
| SEM DESONERAÇÃO |  |  | DATA
GAP-080 | POÇO DE VISITA PARA TUBOS DE Ø 0,50 M NAS DIMENSÕES (INT.): 150 X 90 X 80 CM - ESPESSURA = 20 CM |  |  |  | UNIDADE: UD
Referência | Descrição | Unidade | Coeficiente | Custo unitário | Custo total
E9526 | RETROESCAVADEIRA DE PNEUS | CHP | 0.034819 |  | 0
E9526 | RETROESCAVADEIRA DE PNEUS | CHI | 0.04198 |  | 0
94970 | CONCRETO FCK = 20 MPA - PREPARO COM BETONEIRA | M³ | 1.705 |  | 0
GAP-115 | FORMA DE CHAPA DE MADEIRA COMPENSADA RESINADA 14 MM COM REAPROVEITAMENTO DE 4 VEZES | M² | 15.05 |  | 0
92916 | ARMAÇÃO EM AÇO CA-50 - 6,3 MM (CORTE, DOBRA E MONTAGEM) | KG | 17 |  | 0
96620 | LASTRO DE CONCRETO MAGRO, INCLUSIVE LANÇAMENTO - PREPARO MECÂNICO COM BETONEIRA 400 L. | M³ | 0.1235 |  | 0
|  |  |  | TOTAL | 0
| COM DESONERAÇÃO |  |  |  | 2003680
| SEM DESONERAÇÃO |  |  | DATA
GAP-081 | POÇO DE VISITA PARA TUBOS DE Ø 0,60 M NAS DIMENSÕES (INT.): 150 X 90 X 80 CM - ESPESSURA = 20 CM |  |  |  | UNIDADE: UD
Referência | Descrição | Unidade | Coeficiente | Custo unitário | Custo total
E9526 | RETROESCAVADEIRA DE PNEUS | CHP | 0.034819 |  | 0
E9526 | RETROESCAVADEIRA DE PNEUS | CHI | 0.04198 |  | 0
94970 | CONCRETO FCK = 20 MPA - PREPARO COM BETONEIRA | M³ | 1.67 |  | 0
GAP-115 | FORMA DE CHAPA DE MADEIRA COMPENSADA RESINADA 14 MM COM REAPROVEITAMENTO DE 4 VEZES | M² | 15.05 |  | 0
92916 | ARMAÇÃO EM AÇO CA-50 - 6,3 MM (CORTE, DOBRA E MONTAGEM) | KG | 17 |  | 0
96620 | LASTRO DE CONCRETO MAGRO, INCLUSIVE LANÇAMENTO - PREPARO MECÂNICO COM BETONEIRA 400 L. | M³ | 0.1235 |  | 0
|  |  |  | TOTAL | 0
| COM DESONERAÇÃO |  |  |  | 2003682
| SEM DESONERAÇÃO |  |  | DATA
GAP-082 | POÇO DE VISITA PARA TUBOS DE Ø 0,80 M NAS DIMENSÕES (INT.): 150 X 100 X 100 CM - ESPESSURA = 20 CM |  |  |  | UNIDADE: UD
Referência | Descrição | Unidade | Coeficiente | Custo unitário | Custo total
E9526 | RETROESCAVADEIRA DE PNEUS | CHP | 0.04836 |  | 0
E9526 | RETROESCAVADEIRA DE PNEUS | CHI | 0.058305 |  | 0
94970 | CONCRETO FCK = 20 MPA - PREPARO COM BETONEIRA | M³ | 2.08 |  | 0
GAP-115 | FORMA DE CHAPA DE MADEIRA COMPENSADA RESINADA 14 MM COM REAPROVEITAMENTO DE 4 VEZES | M² | 16.63 |  | 0
92916 | ARMAÇÃO EM AÇO CA-50 - 6,3 MM (CORTE, DOBRA E MONTAGEM) | KG | 17.5 |  | 0
96620 | LASTRO DE CONCRETO MAGRO, INCLUSIVE LANÇAMENTO - PREPARO MECÂNICO COM BETONEIRA 400 L. | M³ | 0.133 |  | 0
|  |  |  | TOTAL | 0
| COM DESONERAÇÃO |  |  |  | 2003684
| SEM DESONERAÇÃO |  |  | DATA
GAP-083 | POÇO DE VISITA PARA TUBOS DE Ø 1,00 M NAS DIMENSÕES (INT.): 150 X 110 X 130 CM - ESPESSURA = 20 CM |  |  |  | UNIDADE: UD
Referência | Descrição | Unidade | Coeficiente | Custo unitário | Custo total
E9526 | RETROESCAVADEIRA DE PNEUS | CHP | 0.069155 |  | 0
E9526 | RETROESCAVADEIRA DE PNEUS | CHI | 0.083376 |  | 0
94970 | CONCRETO FCK = 20 MPA - PREPARO COM BETONEIRA | M³ | 2.48 |  | 0
GAP-115 | FORMA DE CHAPA DE MADEIRA COMPENSADA RESINADA 14 MM COM REAPROVEITAMENTO DE 4 VEZES | M² | 19.64 |  | 0
92916 | ARMAÇÃO EM AÇO CA-50 - 6,3 MM (CORTE, DOBRA E MONTAGEM) | KG | 22.9 |  | 0
96620 | LASTRO DE CONCRETO MAGRO, INCLUSIVE LANÇAMENTO - PREPARO MECÂNICO COM BETONEIRA 400 L. | M³ | 0.1425 |  | 0
|  |  |  | TOTAL | 0
| COM DESONERAÇÃO |  |  |  | 2003686
| SEM DESONERAÇÃO |  |  | DATA
GAP-084 | POÇO DE VISITA PARA TUBOS DE Ø 1,20 M NAS DIMENSÕES (INT.): 150 X 110 X 130 CM - ESPESSURA = 20 CM |  |  |  | UNIDADE: UD
Referência | Descrição | Unidade | Coeficiente | Custo unitário | Custo total
E9526 | RETROESCAVADEIRA DE PNEUS | CHP | 0.094302 |  | 0
E9526 | RETROESCAVADEIRA DE PNEUS | CHI | 0.11369 |  | 0
94970 | CONCRETO FCK = 20 MPA - PREPARO COM BETONEIRA | M³ | 2.89 |  | 0
GAP-115 | FORMA DE CHAPA DE MADEIRA COMPENSADA RESINADA 14 MM COM REAPROVEITAMENTO DE 4 VEZES | M² | 23.62 |  | 0
92916 | ARMAÇÃO EM AÇO CA-50 - 6,3 MM (CORTE, DOBRA E MONTAGEM) | KG | 25.7 |  | 0
96620 | LASTRO DE CONCRETO MAGRO, INCLUSIVE LANÇAMENTO - PREPARO MECÂNICO COM BETONEIRA 400 L. | M³ | 0.1615 |  | 0
|  |  |  | TOTAL | 0
| COM DESONERAÇÃO |  |  |  | 2003688
| SEM DESONERAÇÃO |  |  | DATA
GAP-085 | POÇO DE VISITA PARA TUBOS DE Ø 1,50 M NAS DIMENSÕES (INT.): 150 X 110 X 130 CM - ESPESSURA = 20 CM |  |  |  | UNIDADE: UD
Referência | Descrição | Unidade | Coeficiente | Custo unitário | Custo total
E9526 | RETROESCAVADEIRA DE PNEUS | CHP | 0.13928 |  | 0
E9526 | RETROESCAVADEIRA DE PNEUS | CHI | 0.16792 |  | 0
94970 | CONCRETO FCK = 20 MPA - PREPARO COM BETONEIRA | M³ | 3.5 |  | 0
GAP-115 | FORMA DE CHAPA DE MADEIRA COMPENSADA RESINADA 14 MM COM REAPROVEITAMENTO DE 4 VEZES | M² | 30.19 |  | 0
92916 | ARMAÇÃO EM AÇO CA-50 - 6,3 MM (CORTE, DOBRA E MONTAGEM) | KG | 31.6 |  | 0
96620 | LASTRO DE CONCRETO MAGRO, INCLUSIVE LANÇAMENTO - PREPARO MECÂNICO COM BETONEIRA 400 L. | M³ | 0.1615 |  | 0
|  |  |  | TOTAL | 0
| COM DESONERAÇÃO |  |  |  | 2003690
| SEM DESONERAÇÃO |  |  | DATA
GAP-086 | POÇO DE VISITA COM QUEDA DE 0,50 M PARA TUBOS DE Ø 0,40 M NAS DIMENSÕES (INT.): 150 X 90 X 130 CM - ESPESSURA = 20 CM |  |  |  | UNIDADE: UD
Referência | Descrição | Unidade | Coeficiente | Custo unitário | Custo total
E9526 | RETROESCAVADEIRA DE PNEUS | CHP | 0.056581 |  | 0
E9526 | RETROESCAVADEIRA DE PNEUS | CHI | 0.068217 |  | 0
94970 | CONCRETO FCK = 20 MPA - PREPARO COM BETONEIRA | M³ | 2.03 |  | 0
GAP-115 | FORMA DE CHAPA DE MADEIRA COMPENSADA RESINADA 14 MM COM REAPROVEITAMENTO DE 4 VEZES | M² | 17.85 |  | 0
92916 | ARMAÇÃO EM AÇO CA-50 - 6,3 MM (CORTE, DOBRA E MONTAGEM) | KG | 17 |  | 0
96620 | LASTRO DE CONCRETO MAGRO, INCLUSIVE LANÇAMENTO - PREPARO MECÂNICO COM BETONEIRA 400 L. | M³ | 0.1235 |  | 0
|  |  |  | TOTAL | 0
| COM DESONERAÇÃO |  |  |  | 2003688/2003692
| SEM DESONERAÇÃO |  |  | DATA
GAP-087 | POÇO DE VISITA COM QUEDA DE 0,50 M PARA TUBOS DE Ø 0,50 M NAS DIMENSÕES (INT.): 150 X 90 X 130 CM - ESPESSURA = 20 CM |  |  |  | UNIDADE: UD
Referência | Descrição | Unidade | Coeficiente | Custo unitário | Custo total
E9526 | RETROESCAVADEIRA DE PNEUS | CHP | 0.056581 |  | 0
E9526 | RETROESCAVADEIRA DE PNEUS | CHI | 0.068217 |  | 0
94970 | CONCRETO FCK = 20 MPA - PREPARO COM BETONEIRA | M³ | 2 |  | 0
GAP-115 | FORMA DE CHAPA DE MADEIRA COMPENSADA RESINADA 14 MM COM REAPROVEITAMENTO DE 4 VEZES | M² | 17.85 |  | 0
92916 | ARMAÇÃO EM AÇO CA-50 - 6,3 MM (CORTE, DOBRA E MONTAGEM) | KG | 17 |  | 0
96620 | LASTRO DE CONCRETO MAGRO, INCLUSIVE LANÇAMENTO - PREPARO MECÂNICO COM BETONEIRA 400 L. | M³ | 0.1235 |  | 0
|  |  |  | TOTAL | 0
| COM DESONERAÇÃO |  |  |  | 2003692
| SEM DESONERAÇÃO |  |  | DATA
GAP-088 | POÇO DE VISITA COM QUEDA DE 0,50 M PARA TUBOS DE Ø 0,60 M NAS DIMENSÕES (INT.): 150 X 90 X 130 CM - ESPESSURA = 20 CM |  |  |  | UNIDADE: UD
Referência | Descrição | Unidade | Coeficiente | Custo unitário | Custo total
E9526 | RETROESCAVADEIRA DE PNEUS | CHP | 0.056581 |  | 0
E9526 | RETROESCAVADEIRA DE PNEUS | CHI | 0.068217 |  | 0
94970 | CONCRETO FCK = 20 MPA - PREPARO COM BETONEIRA | M³ | 1.97 |  | 0
GAP-115 | FORMA DE CHAPA DE MADEIRA COMPENSADA RESINADA 14 MM COM REAPROVEITAMENTO DE 4 VEZES | M² | 17.85 |  | 0
92916 | ARMAÇÃO EM AÇO CA-50 - 6,3 MM (CORTE, DOBRA E MONTAGEM) | KG | 17 |  | 0
96620 | LASTRO DE CONCRETO MAGRO, INCLUSIVE LANÇAMENTO - PREPARO MECÂNICO COM BETONEIRA 400 L. | M³ | 0.1235 |  | 0
|  |  |  | TOTAL | 0
| COM DESONERAÇÃO |  |  |  | 2003694
| SEM DESONERAÇÃO |  |  | DATA
GAP-089 | POÇO DE VISITA COM QUEDA DE 0,50 M PARA TUBOS DE Ø 0,80 M NAS DIMENSÕES (INT.): 150 X 100 X 150 CM - ESPESSURA = 20 CM |  |  |  | UNIDADE: UD
Referência | Descrição | Unidade | Coeficiente | Custo unitário | Custo total
E9526 | RETROESCAVADEIRA DE PNEUS | CHP | 0.07254 |  | 0
E9526 | RETROESCAVADEIRA DE PNEUS | CHI | 0.087457 |  | 0
94970 | CONCRETO FCK = 20 MPA - PREPARO COM BETONEIRA | M³ | 2.42 |  | 0
GAP-115 | FORMA DE CHAPA DE MADEIRA COMPENSADA RESINADA 14 MM COM REAPROVEITAMENTO DE 4 VEZES | M² | 19.48 |  | 0
92916 | ARMAÇÃO EM AÇO CA-50 - 6,3 MM (CORTE, DOBRA E MONTAGEM) | KG | 17.5 |  | 0
96620 | LASTRO DE CONCRETO MAGRO, INCLUSIVE LANÇAMENTO - PREPARO MECÂNICO COM BETONEIRA 400 L. | M³ | 0.133 |  | 0
|  |  |  | TOTAL | 0
| COM DESONERAÇÃO |  |  |  | 2003696
| SEM DESONERAÇÃO |  |  | DATA
GAP-090 | POÇO DE VISITA COM QUEDA DE 0,50 M PARA TUBOS DE Ø 1,00 M NAS DIMENSÕES (INT.): 150 X 110 X 180 CM - ESPESSURA = 20 CM |  |  |  | UNIDADE: UD
Referência | Descrição | Unidade | Coeficiente | Custo unitário | Custo total
E9526 | RETROESCAVADEIRA DE PNEUS | CHP | 0.095753 |  | 0
E9526 | RETROESCAVADEIRA DE PNEUS | CHI | 0.11544 |  | 0
94970 | CONCRETO FCK = 20 MPA - PREPARO COM BETONEIRA | M³ | 2.84 |  | 0
GAP-115 | FORMA DE CHAPA DE MADEIRA COMPENSADA RESINADA 14 MM COM REAPROVEITAMENTO DE 4 VEZES | M² | 20.57 |  | 0
92916 | ARMAÇÃO EM AÇO CA-50 - 6,3 MM (CORTE, DOBRA E MONTAGEM) | KG | 22.9 |  | 0
96620 | LASTRO DE CONCRETO MAGRO, INCLUSIVE LANÇAMENTO - PREPARO MECÂNICO COM BETONEIRA 400 L. | M³ | 0.1425 |  | 0
|  |  |  | TOTAL | 0
| COM DESONERAÇÃO |  |  |  | 2003698
| SEM DESONERAÇÃO |  |  | DATA
GAP-091 | POÇO DE VISITA COM QUEDA DE 0,50 M PARA TUBOS DE Ø 1,20 M NAS DIMENSÕES (INT.): 150 X 130 X 200 CM - ESPESSURA = 20 CM |  |  |  | UNIDADE: UD
Referência | Descrição | Unidade | Coeficiente | Custo unitário | Custo total
E9526 | RETROESCAVADEIRA DE PNEUS | CHP | 0.12574 |  | 0
E9526 | RETROESCAVADEIRA DE PNEUS | CHI | 0.15159 |  | 0
94970 | CONCRETO FCK = 20 MPA - PREPARO COM BETONEIRA | M³ | 3.27 |  | 0
GAP-115 | FORMA DE CHAPA DE MADEIRA COMPENSADA RESINADA 14 MM COM REAPROVEITAMENTO DE 4 VEZES | M² | 26.77 |  | 0
92916 | ARMAÇÃO EM AÇO CA-50 - 6,3 MM (CORTE, DOBRA E MONTAGEM) | KG | 25.7 |  | 0
96620 | LASTRO DE CONCRETO MAGRO, INCLUSIVE LANÇAMENTO - PREPARO MECÂNICO COM BETONEIRA 400 L. | M³ | 0.1615 |  | 0
|  |  |  | TOTAL | 0
| COM DESONERAÇÃO |  |  |  | 2003700
| SEM DESONERAÇÃO |  |  | DATA
GAP-092 | POÇO DE VISITA COM QUEDA DE 0,50 M PARA TUBOS DE Ø 1,50 M NAS DIMENSÕES (INT.): 150 X 160 X 230 CM - ESPESSURA = 20 CM |  |  |  | UNIDADE: UD
Referência | Descrição | Unidade | Coeficiente | Custo unitário | Custo total
E9526 | RETROESCAVADEIRA DE PNEUS | CHP | 0.17796 |  | 0
E9526 | RETROESCAVADEIRA DE PNEUS | CHI | 0.21456 |  | 0
94970 | CONCRETO FCK = 20 MPA - PREPARO COM BETONEIRA | M³ | 3.92 |  | 0
GAP-115 | FORMA DE CHAPA DE MADEIRA COMPENSADA RESINADA 14 MM COM REAPROVEITAMENTO DE 4 VEZES | M² | 33.64 |  | 0
92916 | ARMAÇÃO EM AÇO CA-50 - 6,3 MM (CORTE, DOBRA E MONTAGEM) | KG | 31.6 |  | 0
96620 | LASTRO DE CONCRETO MAGRO, INCLUSIVE LANÇAMENTO - PREPARO MECÂNICO COM BETONEIRA 400 L. | M³ | 0.1615 |  | 0
|  |  |  | TOTAL | 0
| COM DESONERAÇÃO |  |  |  | 2003702
| SEM DESONERAÇÃO |  |  | DATA
GAP-093 | POÇO DE VISITA COM QUEDA DE 1,00 M PARA TUBOS DE Ø 0,40 M NAS DIMENSÕES (INT.): 150 X 90 X 180 CM - ESPESSURA = 20 CM |  |  |  | UNIDADE: UD
Referência | Descrição | Unidade | Coeficiente | Custo unitário | Custo total
E9526 | RETROESCAVADEIRA DE PNEUS | CHP | 0.078343 |  | 0
E9526 | RETROESCAVADEIRA DE PNEUS | CHI | 0.094454 |  | 0
94970 | CONCRETO FCK = 20 MPA - PREPARO COM BETONEIRA | M³ | 2.36 |  | 0
GAP-115 | FORMA DE CHAPA DE MADEIRA COMPENSADA RESINADA 14 MM COM REAPROVEITAMENTO DE 4 VEZES | M² | 20.65 |  | 0
92916 | ARMAÇÃO EM AÇO CA-50 - 6,3 MM (CORTE, DOBRA E MONTAGEM) | KG | 17 |  | 0
96620 | LASTRO DE CONCRETO MAGRO, INCLUSIVE LANÇAMENTO - PREPARO MECÂNICO COM BETONEIRA 400 L. | M³ | 0.1235 |  | 0
|  |  |  | TOTAL | 0
| COM DESONERAÇÃO |  |  |  | 2003702/2003704
| SEM DESONERAÇÃO |  |  | DATA
GAP-094 | POÇO DE VISITA COM QUEDA DE 1,00 M PARA TUBOS DE Ø 0,50 M NAS DIMENSÕES (INT.): 150 X 90 X 180 CM - ESPESSURA = 20 CM |  |  |  | UNIDADE: UD
Referência | Descrição | Unidade | Coeficiente | Custo unitário | Custo total
E9526 | RETROESCAVADEIRA DE PNEUS | CHP | 0.078343 |  | 0
E9526 | RETROESCAVADEIRA DE PNEUS | CHI | 0.094454 |  | 0
94970 | CONCRETO FCK = 20 MPA - PREPARO COM BETONEIRA | M³ | 2.33 |  | 0
GAP-115 | FORMA DE CHAPA DE MADEIRA COMPENSADA RESINADA 14 MM COM REAPROVEITAMENTO DE 4 VEZES | M² | 20.65 |  | 0
92916 | ARMAÇÃO EM AÇO CA-50 - 6,3 MM (CORTE, DOBRA E MONTAGEM) | KG | 17 |  | 0
96620 | LASTRO DE CONCRETO MAGRO, INCLUSIVE LANÇAMENTO - PREPARO MECÂNICO COM BETONEIRA 400 L. | M³ | 0.1235 |  | 0
|  |  |  | TOTAL | 0
| COM DESONERAÇÃO |  |  |  | 2003704
| SEM DESONERAÇÃO |  |  | DATA
GAP-095 | POÇO DE VISITA COM QUEDA DE 1,00 M PARA TUBOS DE Ø 0,60 M NAS DIMENSÕES (INT.): 150 X 90 X 180 CM - ESPESSURA = 20 CM |  |  |  | UNIDADE: UD
Referência | Descrição | Unidade | Coeficiente | Custo unitário | Custo total
E9526 | RETROESCAVADEIRA DE PNEUS | CHP | 0.078343 |  | 0
E9526 | RETROESCAVADEIRA DE PNEUS | CHI | 0.094454 |  | 0
94970 | CONCRETO FCK = 20 MPA - PREPARO COM BETONEIRA | M³ | 2.3 |  | 0
GAP-115 | FORMA DE CHAPA DE MADEIRA COMPENSADA RESINADA 14 MM COM REAPROVEITAMENTO DE 4 VEZES | M² | 20.65 |  | 0
92916 | ARMAÇÃO EM AÇO CA-50 - 6,3 MM (CORTE, DOBRA E MONTAGEM) | KG | 17 |  | 0
96620 | LASTRO DE CONCRETO MAGRO, INCLUSIVE LANÇAMENTO - PREPARO MECÂNICO COM BETONEIRA 400 L. | M³ | 0.1235 |  | 0
|  |  |  | TOTAL | 0
| COM DESONERAÇÃO |  |  |  | 2003706
| SEM DESONERAÇÃO |  |  | DATA
GAP-096 | POÇO DE VISITA COM QUEDA DE 1,00 M PARA TUBOS DE Ø 0,80 M NAS DIMENSÕES (INT.): 150 X 100 X 200 CM - ESPESSURA = 20 CM |  |  |  | UNIDADE: UD
Referência | Descrição | Unidade | Coeficiente | Custo unitário | Custo total
E9526 | RETROESCAVADEIRA DE PNEUS | CHP | 0.09672 |  | 0
E9526 | RETROESCAVADEIRA DE PNEUS | CHI | 0.11661 |  | 0
94970 | CONCRETO FCK = 20 MPA - PREPARO COM BETONEIRA | M³ | 2.8 |  | 0
GAP-115 | FORMA DE CHAPA DE MADEIRA COMPENSADA RESINADA 14 MM COM REAPROVEITAMENTO DE 4 VEZES | M² | 22.33 |  | 0
92916 | ARMAÇÃO EM AÇO CA-50 - 6,3 MM (CORTE, DOBRA E MONTAGEM) | KG | 17.5 |  | 0
96620 | LASTRO DE CONCRETO MAGRO, INCLUSIVE LANÇAMENTO - PREPARO MECÂNICO COM BETONEIRA 400 L. | M³ | 0.133 |  | 0
|  |  |  | TOTAL | 0
| COM DESONERAÇÃO |  |  |  | 2003708
| SEM DESONERAÇÃO |  |  | DATA
GAP-097 | POÇO DE VISITA COM QUEDA DE 1,00 M PARA TUBOS DE Ø 1,00 M NAS DIMENSÕES (INT.): 150 X 110 X 230 CM - ESPESSURA = 20 CM |  |  |  | UNIDADE: UD
Referência | Descrição | Unidade | Coeficiente | Custo unitário | Custo total
E9526 | RETROESCAVADEIRA DE PNEUS | CHP | 0.12235 |  | 0
E9526 | RETROESCAVADEIRA DE PNEUS | CHI | 0.14751 |  | 0
94970 | CONCRETO FCK = 20 MPA - PREPARO COM BETONEIRA | M³ | 3.24 |  | 0
GAP-115 | FORMA DE CHAPA DE MADEIRA COMPENSADA RESINADA 14 MM COM REAPROVEITAMENTO DE 4 VEZES | M² | 25.54 |  | 0
92916 | ARMAÇÃO EM AÇO CA-50 - 6,3 MM (CORTE, DOBRA E MONTAGEM) | KG | 22.9 |  | 0
96620 | LASTRO DE CONCRETO MAGRO, INCLUSIVE LANÇAMENTO - PREPARO MECÂNICO COM BETONEIRA 400 L. | M³ | 0.1425 |  | 0
|  |  |  | TOTAL | 0
| COM DESONERAÇÃO |  |  |  | 2003710
| SEM DESONERAÇÃO |  |  | DATA
GAP-098 | POÇO DE VISITA COM QUEDA DE 1,00 M PARA TUBOS DE Ø 1,20 M NAS DIMENSÕES (INT.): 150 X 130 X 300 CM - ESPESSURA = 20 CM |  |  |  | UNIDADE: UD
Referência | Descrição | Unidade | Coeficiente | Custo unitário | Custo total
E9526 | RETROESCAVADEIRA DE PNEUS | CHP | 0.1886 |  | 0
E9526 | RETROESCAVADEIRA DE PNEUS | CHI | 0.26121 |  | 0
94970 | CONCRETO FCK = 20 MPA - PREPARO COM BETONEIRA | M³ | 3.69 |  | 0
GAP-115 | FORMA DE CHAPA DE MADEIRA COMPENSADA RESINADA 14 MM COM REAPROVEITAMENTO DE 4 VEZES | M² | 29.92 |  | 0
92916 | ARMAÇÃO EM AÇO CA-50 - 6,3 MM (CORTE, DOBRA E MONTAGEM) | KG | 25.7 |  | 0
96620 | LASTRO DE CONCRETO MAGRO, INCLUSIVE LANÇAMENTO - PREPARO MECÂNICO COM BETONEIRA 400 L. | M³ | 0.1615 |  | 0
|  |  |  | TOTAL | 0
| COM DESONERAÇÃO |  |  |  | 2003712
| SEM DESONERAÇÃO |  |  | DATA
GAP-099 | POÇO DE VISITA COM QUEDA DE 1,00 M PARA TUBOS DE Ø 1,50 M NAS DIMENSÕES (INT.): 150 X 160 X 280 CM - ESPESSURA = 20 CM |  |  |  | UNIDADE: UD
Referência | Descrição | Unidade | Coeficiente | Custo unitário | Custo total
E9526 | RETROESCAVADEIRA DE PNEUS | CHP | 0.21665 |  | 0
E9526 | RETROESCAVADEIRA DE PNEUS | CHI | 0.26121 |  | 0
94970 | CONCRETO FCK = 20 MPA - PREPARO COM BETONEIRA | M³ | 4.38 |  | 0
GAP-115 | FORMA DE CHAPA DE MADEIRA COMPENSADA RESINADA 14 MM COM REAPROVEITAMENTO DE 4 VEZES | M² | 37.09 |  | 0
92916 | ARMAÇÃO EM AÇO CA-50 - 6,3 MM (CORTE, DOBRA E MONTAGEM) | KG | 31.6 |  | 0
96620 | LASTRO DE CONCRETO MAGRO, INCLUSIVE LANÇAMENTO - PREPARO MECÂNICO COM BETONEIRA 400 L. | M³ | 0.1615 |  | 0
|  |  |  | TOTAL | 0
COM DESONERAÇÃO
| SEM DESONERAÇÃO |  |  | DATA
GAP-100 | LACRE DE CAIXA DE CAPTAÇÃO EM CONCRETO ARMADO NA PISTA OU PASSEIO |  |  |  | UNIDADE: UD
Referência | Descrição | Unidade | Coeficiente | Custo unitário | Custo total
94970 | CONCRETO FCK = 20 MPA - PREPARO COM BETONEIRA | M³ | 0.12 |  | 0
GAP-115 | FORMA DE CHAPA DE MADEIRA COMPENSADA RESINADA 14 MM COM REAPROVEITAMENTO DE 4 VEZES | M² | 1.5 |  | 0
92916 | ARMAÇÃO EM AÇO CA-50 - 6,3 MM (CORTE, DOBRA E MONTAGEM) | KG | 17 |  | 0
88628 | ARGAMASSA DE CIMENTO E AREIA, TRAÇO 1:3 - PREPARO MECÂNICO COM BETONEIRA 400 L. | M³ | 0.02 |  | 0
GAP-125 | DEMOLIÇÃO MANUAL DE CONCRETO SIMPLES | M³ | 0.2 |  | 0
PAV-086 | CORTE DE PAVIMENTO COM COMPRESSOR E MARTELETE | M | 0.08 |  | 0
|  |  |  | TOTAL | 0
| COM DESONERAÇÃO |  |  |  | 100322
| SEM DESONERAÇÃO |  |  | DATA
GAP-103 | LASTRO DE BRITA TIPO BICA CORRIDA, BRITA 4A OU MOLEDO PARA BASE DE ASSENTAMENTO DE TUBOS - SEM TRANSPORTE |  |  |  | UNIDADE: M³
Referência | Descrição | Unidade | Coeficiente | Custo unitário | Custo total
E9556 | COMPACTADOR MANUAL DE PLACA VIBRATÓRIA | CHP | 0.032 |  | 0
E9556 | COMPACTADOR MANUAL DE PLACA VIBRATÓRIA | CHI | 0.03 |  | 0
88309 | PEDREIRO C/ENC. SOCIAIS E COMPLEMENTARES | H | 1.03 |  | 0
88316 | SERVENTE C/ENC. SOCIAIS E COMPLEMENTARES | H | 0.343 |  | 0
4748 | BICA CORRIDA OU 4A - SEM TRANSPORTE | M³ | 1.05 |  | 0
|  |  |  | TOTAL | 0
COM DESONERAÇÃO
| SEM DESONERAÇÃO |  |  | DATA
GAP-104 | LASTRO DE PEDRA DE MÃO, RACHÃO OU PEDRA MARROADA - SEM TRANSPORTE E COMPACTAÇÃO |  |  |  | UNIDADE: M³
Referência | Descrição | Unidade | Coeficiente | Custo unitário | Custo total
88309 | PEDREIRO C/ENC. SOCIAIS E COMPLEMENTARES | H | 0.721 |  | 0
88316 | SERVENTE C/ENC. SOCIAIS E COMPLEMENTARES | H | 0.2401 |  | 0
4730 | PEDRA DE MÃO, RACHÃO OU MARROADA - SEM TRANSPORTE | M³ | 1.05 |  | 0
|  |  |  | TOTAL | 0
| COM DESONERAÇÃO |  |  |  | 100324
| SEM DESONERAÇÃO |  |  | DATA
GAP-105 | LASTRO DE BRITA 1 - SEM TRANSPORTE |  |  |  | UNIDADE: M³
Referência | Descrição | Unidade | Coeficiente | Custo unitário | Custo total
E9556 | COMPACTADOR MANUAL DE PLACA VIBRATÓRIA | CHP | 0.032 |  | 0
E9556 | COMPACTADOR MANUAL DE PLACA VIBRATÓRIA | CHI | 0.03 |  | 0
88309 | PEDREIRO C/ENC. SOCIAIS E COMPLEMENTARES | H | 1.03 |  | 0
88316 | SERVENTE C/ENC. SOCIAIS E COMPLEMENTARES | H | 0.343 |  | 0
4721 | PEDRA BRITADA 1 - SEM TRANSPORTE | M³ | 1.05 |  | 0
|  |  |  | TOTAL | 0
| COM DESONERAÇÃO |  |  |  | 100324
| SEM DESONERAÇÃO |  |  | DATA
GAP-106 | LASTRO DE BRITA 2 - SEM TRANSPORTE |  |  |  | UNIDADE: M³
Referência | Descrição | Unidade | Coeficiente | Custo unitário | Custo total
E9556 | COMPACTADOR MANUAL DE PLACA VIBRATÓRIA | CHP | 0.032 |  | 0
E9556 | COMPACTADOR MANUAL DE PLACA VIBRATÓRIA | CHI | 0.03 |  | 0
88309 | PEDREIRO C/ENC. SOCIAIS E COMPLEMENTARES | H | 1.03 |  | 0
88316 | SERVENTE C/ENC. SOCIAIS E COMPLEMENTARES | H | 0.343 |  | 0
4718 | PEDRA BRITADA 2 - SEM TRANSPORTE | M³ | 1.05 |  | 0
|  |  |  | TOTAL | 0
| COM DESONERAÇÃO |  |  |  | 100324
| SEM DESONERAÇÃO |  |  | DATA
GAP-107 | LASTRO DE BRITA 3 - SEM TRANSPORTE |  |  |  | UNIDADE: M³
Referência | Descrição | Unidade | Coeficiente | Custo unitário | Custo total
E9556 | COMPACTADOR MANUAL DE PLACA VIBRATÓRIA | CHP | 0.032 |  | 0
E9556 | COMPACTADOR MANUAL DE PLACA VIBRATÓRIA | CHI | 0.03 |  | 0
88309 | PEDREIRO C/ENC. SOCIAIS E COMPLEMENTARES | H | 1.03 |  | 0
88316 | SERVENTE C/ENC. SOCIAIS E COMPLEMENTARES | H | 0.343 |  | 0
4718 | PEDRA BRITADA 3 - SEM TRANSPORTE | M³ | 1.05 |  | 0
|  |  |  | TOTAL | 0
| COM DESONERAÇÃO |  |  |  | 100324
| SEM DESONERAÇÃO |  |  | DATA
GAP-108 | LASTRO DE SAIBRO - POSTO OBRA |  |  |  | UNIDADE: M³
Referência | Descrição | Unidade | Coeficiente | Custo unitário | Custo total
E9556 | COMPACTADOR MANUAL DE PLACA VIBRATÓRIA | CHP | 0.032 |  | 0
E9556 | COMPACTADOR MANUAL DE PLACA VIBRATÓRIA | CHI | 0.03 |  | 0
88309 | PEDREIRO C/ENC. SOCIAIS E COMPLEMENTARES | H | 1.03 |  | 0
88316 | SERVENTE C/ENC. SOCIAIS E COMPLEMENTARES | H | 0.343 |  | 0
COTAÇÃO 003 | SAIBRO INCLUSIVE FRETE | M³ | 1.05 |  | 0
|  |  |  | TOTAL | 0
COM DESONERAÇÃO
| SEM DESONERAÇÃO |  |  | DATA
GAP-109 | COLCHÃO DE AREIA GROSSA - SEM TRANSPORTE |  |  |  | UNIDADE: M³
Referência | Descrição | Unidade | Coeficiente | Custo unitário | Custo total
E9556 | COMPACTADOR MANUAL DE PLACA VIBRATÓRIA | CHP | 0.032 |  | 0
E9556 | COMPACTADOR MANUAL DE PLACA VIBRATÓRIA | CHI | 0.03 |  | 0
88309 | PEDREIRO C/ENC. SOCIAIS E COMPLEMENTARES | H | 1.03 |  | 0
88316 | SERVENTE C/ENC. SOCIAIS E COMPLEMENTARES | H | 0.343 |  | 0
367 | AREIA GROSSA - SEM TRANSPORTE | M³ | 1.05 |  | 0
|  |  |  | TOTAL | 0
| COM DESONERAÇÃO |  |  |  | 93358
| SEM DESONERAÇÃO |  |  | DATA
GAP-111 | ESCAVAÇÃO MANUAL EM MATERIAL DURO COM PROFUNDIDADE MENOR OU IGUAL A 1,30 M |  |  |  | UNIDADE: M³
Referência | Descrição | Unidade | Coeficiente | Custo unitário | Custo total
88316 | SERVENTE C/ENC. SOCIAIS E COMPLEMENTARES | H | 5.5977 |  | 0
|  |  |  | TOTAL | 0
| COM DESONERAÇÃO |  |  |  | 102320
| SEM DESONERAÇÃO |  |  | DATA
GAP-112 | ESCAVAÇÃO MECÂNICA EM MATERIAL DURO COM PROFUNDIDADE MENOR OU IGUAL A 4,50 M COM RETROESCAVADEIRA |  |  |  | UNIDADE: M³
Referência | Descrição | Unidade | Coeficiente | Custo unitário | Custo total
E9526 | RETROESCAVADEIRA DE PNEUS | CHP | 0.0164 |  | 0
E9526 | RETROESCAVADEIRA DE PNEUS | CHI | 0.0179 |  | 0
88316 | SERVENTE C/ENC. SOCIAIS E COMPLEMENTARES | H | 0.0343 |  | 0
|  |  |  | TOTAL | 0
| COM DESONERAÇÃO |  |  |  | 96529
| SEM DESONERAÇÃO |  |  | DATA
GAP-113 | FORMA DE TÁBUA SERRADA DE PINUS SEM REAPROVEITAMENTO |  |  |  | UNIDADE: M²
Referência | Descrição | Unidade | Coeficiente | Custo unitário | Custo total
E9535 | SERRA CIRCULAR COM BANCADA - D = 30 CM | CHP | 0.295 |  | 0
E9535 | SERRA CIRCULAR COM BANCADA - D = 30 CM | CHI | 0.144 |  | 0
88262 | CARPINTEIRO DE FORMAS C/ENC. SOCIAIS E COMPLEMENTARES | H | 4.371 |  | 0
88239 | AJUDANTE DE CARPINTEIRO C/ENC. SOCIAIS E COMPLEMENTARES | H | 1.407 |  | 0
6212 | TÁBUA DE PINUS 2,5 X 30 CM | M | 4.74 |  | 0
4517 | SARRAFO DE PINUS 2,5 X 7,5 CM | M | 17.105 |  | 0
4491 | PEÇA DE MADEIRA NAO APARELHADA 7,5 X 7,5 CM (3" X 3 ") PINUS, MISTA OU EQUIVALENTE DA REGIÃO | M | 0.605 |  | 0
5069 | PREGO DE AÇO POLIDO COM CABECA 17 X 27 (2 1/2 X 11) | KG | 0.245 |  | 0
2692 | DESMOLDANTE PARA FORMAS DE MADEIRA | L | 0.017 |  | 0
|  |  |  | TOTAL | 0
| COM DESONERAÇÃO |  |  |  | 96536
| SEM DESONERAÇÃO |  |  | DATA
GAP-114 | FORMA DE MADEIRA SERRADA DE PINUS 1" COM REAPROVEITAMENTO DE 4 VEZES |  |  |  | UNIDADE: M²
Referência | Descrição | Unidade | Coeficiente | Custo unitário | Custo total
E9535 | SERRA CIRCULAR COM BANCADA - D = 30 CM | CHP | 0.017 |  | 0
E9535 | SERRA CIRCULAR COM BANCADA - D = 30 CM | CHI | 0.014 |  | 0
88262 | CARPINTEIRO DE FORMAS C/ENC. SOCIAIS E COMPLEMENTARES | H | 1.145 |  | 0
88239 | AJUDANTE DE CARPINTEIRO C/ENC. SOCIAIS E COMPLEMENTARES | H | 0.471 |  | 0
6212 | TÁBUA DE PINUS 2,5 X 30 CM | M | 1.008 |  | 0
4517 | SARRAFO DE PINUS 2,5 X 7,5 CM | M | 0.567 |  | 0
4491 | PEÇA DE MADEIRA NAO APARELHADA 7,5 X 7,5 CM (3" X 3 ") PINUS, MISTA OU EQUIVALENTE DA REGIÃO | M | 0.605 |  | 0
5069 | PREGO DE AÇO POLIDO COM CABECA 17 X 27 (2 1/2 X 11) | KG | 0.06 |  | 0
2692 | DESMOLDANTE PARA FORMAS DE MADEIRA | L | 0.017 |  | 0
|  |  |  | TOTAL | 0
| COM DESONERAÇÃO |  |  |  | 96542
| SEM DESONERAÇÃO |  |  | DATA
GAP-115 | FORMA DE CHAPA DE MADEIRA COMPENSADA RESINADA 14 MM COM REAPROVEITAMENTO DE 4 VEZES |  |  |  | UNIDADE: M²
Referência | Descrição | Unidade | Coeficiente | Custo unitário | Custo total
E9535 | SERRA CIRCULAR COM BANCADA - D = 30 CM | CHP | 0.014 |  | 0
E9535 | SERRA CIRCULAR COM BANCADA - D = 30 CM | CHI | 0.029 |  | 0
88262 | CARPINTEIRO DE FORMAS C/ENC. SOCIAIS E COMPLEMENTARES | H | 0.725 |  | 0
88239 | AJUDANTE DE CARPINTEIRO C/ENC. SOCIAIS E COMPLEMENTARES | H | 1.749 |  | 0
1355 | CHAPA DE MADEIRA COMPENSADA RESINADA PARA FORMA DE CONCRETO, DE 2,2 X 1,1 M, E = 14 MM | M² | 0.315 |  | 0
4517 | SARRAFO DE PINUS 2,5 X 7,5 CM | M | 0.722 |  | 0
4491 | PEÇA DE MADEIRA NAO APARELHADA 7,5 X 7,5 CM (3" X 3 ") PINUS, MISTA OU EQUIVALENTE DA REGIÃO | M | 1.218 |  | 0
5069 | PREGO DE AÇO POLIDO COM CABECA 17 X 27 (2 1/2 X 11) | KG | 0.33 |  | 0
2692 | DESMOLDANTE PARA FORMAS DE MADEIRA | L | 0.01 |  | 0
|  |  |  | TOTAL | 0
COM DESONERAÇÃO
| SEM DESONERAÇÃO |  |  | DATA
GAP-116 | ESGOTAMENTO CONTÍNUO D'ÁGUA |  |  |  | UNIDADE: H
Referência | Descrição | Unidade | Coeficiente | Custo unitário | Custo total
E9630 | BOMBA SUBMERSÍVEL COM CAPACIDADE DE 75 M³/H | CHP | 1 |  | 0
E9066 | GRUPO GERADOR - 14 KVA | CHP | 1 |  | 0
88248 | AUXILIAR DE ENCANADOR C/ENC. SOCIAIS E COMPLEMENTARES | H | 0.06 |  | 0
|  |  |  | TOTAL | 0
| COM DESONERAÇÃO |  |  |  | 2003562
| SEM DESONERAÇÃO |  |  | DATA
GAP-117 | DRENAGEM COM TUBO DE CONCRETO POROSO D = 20 CM, PROFUNDIDADE ATÉ 1,50 M |  |  |  | UNIDADE: M
Referência | Descrição | Unidade | Coeficiente | Custo unitário | Custo total
E9526 | RETROESCAVADEIRA DE PNEUS | CHP | 0.02916 |  | 0
E9526 | RETROESCAVADEIRA DE PNEUS | CHI | 0.03528 |  | 0
88309 | PEDREIRO C/ENC. SOCIAIS E COMPLEMENTARES | H | 0.08 |  | 0
88316 | SERVENTE C/ENC. SOCIAIS E COMPLEMENTARES | H | 1.1717 |  | 0
367 | AREIA GROSSA - SEM TRANSPORTE | M³ | 0.355 |  | 0
4718 | PEDRA BRITADA 2 - SEM TRANSPORTE | M³ | 0.13 |  | 0
93382 | REATERRO MANUAL DE VALAS COM COMPACTAÇÃO MECANIZADA | M³ | 0.355 |  | 0
12583 | TUBO DE CONCRETO SIMPLES POROSO PARA DRENAGEM D = 0,20 M | M | 1 |  | 0
|  |  |  | TOTAL | 0
COM DESONERAÇÃO
| SEM DESONERAÇÃO |  |  | DATA
GAP-118 | DRENAGEM COM TUBO DE CONCRETO POROSO D = 30 CM, PROFUNDIDADE ATÉ 1,50 M |  |  |  | UNIDADE: M
Referência | Descrição | Unidade | Coeficiente | Custo unitário | Custo total
E9526 | RETROESCAVADEIRA DE PNEUS | CHP | 0.02916 |  | 0
E9526 | RETROESCAVADEIRA DE PNEUS | CHI | 0.03528 |  | 0
88309 | PEDREIRO C/ENC. SOCIAIS E COMPLEMENTARES | H | 0.08 |  | 0
88316 | SERVENTE C/ENC. SOCIAIS E COMPLEMENTARES | H | 1.1717 |  | 0
367 | AREIA GROSSA - SEM TRANSPORTE | M³ | 0.3157 |  | 0
4718 | PEDRA BRITADA 2 - SEM TRANSPORTE | M³ | 0.29271 |  | 0
93382 | REATERRO MANUAL DE VALAS COM COMPACTAÇÃO MECANIZADA | M³ | 0.355 |  | 0
12584 | TUBO DE CONCRETO SIMPLES POROSO PARA DRENAGEM D = 0,30 M | M | 1 |  | 0
|  |  |  | TOTAL | 0
COM DESONERAÇÃO
| SEM DESONERAÇÃO |  |  | DATA
GAP-119 | DRENAGEM COM TUBO PEAD CORRUGADO PERFURADO D = 65 MM, PROFUNDIDADE ATÉ 1,50 M |  |  |  | UNIDADE: M
Referência | Descrição | Unidade | Coeficiente | Custo unitário | Custo total
E9526 | RETROESCAVADEIRA DE PNEUS | CHP | 0.02916 |  | 0
E9526 | RETROESCAVADEIRA DE PNEUS | CHI | 0.03528 |  | 0
88309 | PEDREIRO C/ENC. SOCIAIS E COMPLEMENTARES | H | 0.08 |  | 0
88316 | SERVENTE C/ENC. SOCIAIS E COMPLEMENTARES | H | 1.1717 |  | 0
367 | AREIA GROSSA - SEM TRANSPORTE | M³ | 0.3831 |  | 0
4718 | PEDRA BRITADA 2 - SEM TRANSPORTE | M³ | 0.013662 |  | 0
93382 | REATERRO MANUAL DE VALAS COM COMPACTAÇÃO MECANIZADA | M³ | 0.355 |  | 0
38051 | TUBO PEAD CORRUGADO PERFURADO PARA DRENAGEM D = 65 MM | M | 1 |  | 0
|  |  |  | TOTAL | 0
COM DESONERAÇÃO
| SEM DESONERAÇÃO |  |  | DATA
GAP-120 | DRENAGEM COM TUBO PEAD CORRUGADO PERFURADO D = 100 MM, PROFUNDIDADE ATÉ 1,50 M |  |  |  | UNIDADE: M
Referência | Descrição | Unidade | Coeficiente | Custo unitário | Custo total
E9526 | RETROESCAVADEIRA DE PNEUS | CHP | 0.02916 |  | 0
E9526 | RETROESCAVADEIRA DE PNEUS | CHI | 0.03528 |  | 0
88309 | PEDREIRO C/ENC. SOCIAIS E COMPLEMENTARES | H | 0.08 |  | 0
88316 | SERVENTE C/ENC. SOCIAIS E COMPLEMENTARES | H | 1.1717 |  | 0
367 | AREIA GROSSA - SEM TRANSPORTE | M³ | 0.3786 |  | 0
4718 | PEDRA BRITADA 2 - SEM TRANSPORTE | M³ | 0.032293 |  | 0
93382 | REATERRO MANUAL DE VALAS COM COMPACTAÇÃO MECANIZADA | M³ | 0.355 |  | 0
38052 | TUBO PEAD CORRUGADO PERFURADO PARA DRENAGEM D = 100 MM | M | 1 |  | 0
|  |  |  | TOTAL | 0
COM DESONERAÇÃO
| SEM DESONERAÇÃO |  |  | DATA
GAP-121 | DRENAGEM COM TUBO PEAD CORRUGADO PERFURADO D = 200 MM, PROFUNDIDADE ATÉ 1,50 M |  |  |  | UNIDADE: M
Referência | Descrição | Unidade | Coeficiente | Custo unitário | Custo total
E9526 | RETROESCAVADEIRA DE PNEUS | CHP | 0.02916 |  | 0
E9526 | RETROESCAVADEIRA DE PNEUS | CHI | 0.03528 |  | 0
88309 | PEDREIRO C/ENC. SOCIAIS E COMPLEMENTARES | H | 0.08 |  | 0
88316 | SERVENTE C/ENC. SOCIAIS E COMPLEMENTARES | H | 1.1717 |  | 0
367 | AREIA GROSSA - SEM TRANSPORTE | M³ | 0.355 |  | 0
4718 | PEDRA BRITADA 2 - SEM TRANSPORTE | M³ | 0.13 |  | 0
93382 | REATERRO MANUAL DE VALAS COM COMPACTAÇÃO MECANIZADA | M³ | 0.355 |  | 0
38054 | TUBO PEAD CORRUGADO PERFURADO PARA DRENAGEM D = 200 MM | M | 1 |  | 0
|  |  |  | TOTAL | 0
| COM DESONERAÇÃO |  |  |  | 2003866
| SEM DESONERAÇÃO |  |  | DATA
GAP-122 | MANTA GEOTÊXTIL COM RESISTÊNCIA À TRAÇÃO DE 9 KN |  |  |  | UNIDADE: M²
Referência | Descrição | Unidade | Coeficiente | Custo unitário | Custo total
88316 | SERVENTE C/ENC. SOCIAIS E COMPLEMENTARES | H | 0.0167 |  | 0
4013 | MANTA GEOTÊXTIL COM RESISTÊNCIA À TRAÇÃO DE 9 KN | M² | 1.05 |  | 0
|  |  |  | TOTAL | 0
COM DESONERAÇÃO
| SEM DESONERAÇÃO |  |  | DATA
GAP-123 | MANTA GEOTÊXTIL COM RESISTÊNCIA À TRAÇÃO DE 10 KN |  |  |  | UNIDADE: M²
Referência | Descrição | Unidade | Coeficiente | Custo unitário | Custo total
88316 | SERVENTE C/ENC. SOCIAIS E COMPLEMENTARES | H | 0.0167 |  | 0
4011 | MANTA GEOTÊXTIL COM RESISTÊNCIA À TRAÇÃO DE 10 KN | M² | 1.05 |  | 0
|  |  |  | TOTAL | 0
COM DESONERAÇÃO
| SEM DESONERAÇÃO |  |  | DATA
GAP-124 | MANTA GEOTÊXTIL COM RESISTÊNCIA À TRAÇÃO DE 14 KN |  |  |  | UNIDADE: M²
Referência | Descrição | Unidade | Coeficiente | Custo unitário | Custo total
88316 | SERVENTE C/ENC. SOCIAIS E COMPLEMENTARES | H | 0.0167 |  | 0
4021 | MANTA GEOTÊXTIL COM RESISTÊNCIA À TRAÇÃO DE 14 KN | M² | 1.05 |  | 0
|  |  |  | TOTAL | 0
| COM DESONERAÇÃO |  |  |  | 1600436
| SEM DESONERAÇÃO |  |  | DATA
GAP-125 | DEMOLIÇÃO MANUAL DE CONCRETO SIMPLES SEM REAPROVEITAMENTO |  |  |  | UNIDADE: M³
Referência | Descrição | Unidade | Coeficiente | Custo unitário | Custo total
88309 | PEDREIRO C/ENC. SOCIAIS E COMPLEMENTARES | H | 1.25 |  | 0
88316 | SERVENTE C/ENC. SOCIAIS E COMPLEMENTARES | H | 12.5 |  | 0
|  |  |  | TOTAL | 0
| COM DESONERAÇÃO |  |  |  | 1600989
| SEM DESONERAÇÃO |  |  | DATA
GAP-126 | DEMOLIÇÃO DE CONCRETO SIMPLES SEM REAPROVEITAMENTO COM MARTELETE |  |  |  | UNIDADE: M³
Referência | Descrição | Unidade | Coeficiente | Custo unitário | Custo total
E9646 | COMPRESSOR DE AR PORTÁTIL | CHP | 0.78 |  | 0
E9527 | MARTELETE PERFURADOR/ROMPEDOR A AR COMPRIMIDO DE 25 KG | CHP | 1 |  | 0
E9066 | GRUPO GERADOR - 14 KVA | CHP | 1 |  | 0
88316 | SERVENTE C/ENC. SOCIAIS E COMPLEMENTARES | H | 1.67 |  | 0
M1391 | PONTEIRO PARA MARTELETE | UD | 0.3 |  | 0
|  |  |  | TOTAL | 0
COM DESONERAÇÃO
| SEM DESONERAÇÃO |  |  | DATA
GAP-005 | CAIXA DE LIGAÇÃO PARA TUBOS DE Ø 1,80 M NAS DIMENSÕES (INT.): 220 X 100 X 200 CM - ESPESSURA = 20 CM |  |  |  | UNIDADE: UD
Referência | Descrição | Unidade | Coeficiente | Custo unitário | Custo total
E9526 | RETROESCAVADEIRA DE PNEUS | CHP | 0.14186 |  | 0
E9526 | RETROESCAVADEIRA DE PNEUS | CHI | 0.17103 |  | 0
94970 | CONCRETO FCK = 20 MPA - PREPARO COM BETONEIRA | M³ | 5.4032 |  | 0
GAP-115 | FORMA DE CHAPA DE MADEIRA COMPENSADA RESINADA 14 MM COM REAPROVEITAMENTO DE 4 VEZES | M² | 36.608 |  | 0
92916 | ARMAÇÃO EM AÇO CA-50 - 6,3 MM (CORTE, DOBRA E MONTAGEM) | KG | 13.794 |  | 0
96620 | LASTRO DE CONCRETO MAGRO, INCLUSIVE LANÇAMENTO - PREPARO MECÂNICO COM BETONEIRA 400 L. | M³ | 0.484 |  | 0
|  |  |  | TOTAL | 0
COM DESONERAÇÃO
| SEM DESONERAÇÃO |  |  | DATA
GAP-006 | CAIXA DE LIGAÇÃO PARA TUBOS DE Ø 2,00 M NAS DIMENSÕES (INT.): 240 X 100 X 220 CM - ESPESSURA = 20 CM |  |  |  | UNIDADE: UD
Referência | Descrição | Unidade | Coeficiente | Custo unitário | Custo total
E9526 | RETROESCAVADEIRA DE PNEUS | CHP | 0.17023 |  | 0
E9526 | RETROESCAVADEIRA DE PNEUS | CHI | 0.20523 |  | 0
94970 | CONCRETO FCK = 20 MPA - PREPARO COM BETONEIRA | M³ | 6.072 |  | 0
GAP-115 | FORMA DE CHAPA DE MADEIRA COMPENSADA RESINADA 14 MM COM REAPROVEITAMENTO DE 4 VEZES | M² | 41.976 |  | 0
92916 | ARMAÇÃO EM AÇO CA-50 - 6,3 MM (CORTE, DOBRA E MONTAGEM) | KG | 14.7147 |  | 0
96620 | LASTRO DE CONCRETO MAGRO, INCLUSIVE LANÇAMENTO - PREPARO MECÂNICO COM BETONEIRA 400 L. | M³ | 0.528 |  | 0
|  |  |  | TOTAL | 0
COM DESONERAÇÃO
| SEM DESONERAÇÃO |  |  | DATA
GAP-007 | CAIXA DE LIGAÇÃO PARA TUBOS DE Ø 2,20 M NAS DIMENSÕES (INT.): 260 X 100 X 240 CM - ESPESSURA = 20 CM |  |  |  | UNIDADE: UD
Referência | Descrição | Unidade | Coeficiente | Custo unitário | Custo total
E9526 | RETROESCAVADEIRA DE PNEUS | CHP | 0.20118 |  | 0
E9526 | RETROESCAVADEIRA DE PNEUS | CHI | 0.24255 |  | 0
94970 | CONCRETO FCK = 20 MPA - PREPARO COM BETONEIRA | M³ | 7.348 |  | 0
GAP-115 | FORMA DE CHAPA DE MADEIRA COMPENSADA RESINADA 14 MM COM REAPROVEITAMENTO DE 4 VEZES | M² | 45.232 |  | 0
92916 | ARMAÇÃO EM AÇO CA-50 - 6,3 MM (CORTE, DOBRA E MONTAGEM) | KG | 15.631 |  | 0
96620 | LASTRO DE CONCRETO MAGRO, INCLUSIVE LANÇAMENTO - PREPARO MECÂNICO COM BETONEIRA 400 L. | M³ | 0.572 |  | 0
|  |  |  | TOTAL | 0
COM DESONERAÇÃO
| SEM DESONERAÇÃO |  |  | DATA
GAP-008 | POÇO DE VISITA PARA TUBOS DE Ø 1,80 M NAS DIMENSÕES (INT.): 220 X 100 X 200 CM - ESPESSURA = 20 CM |  |  |  | UNIDADE: UD
Referência | Descrição | Unidade | Coeficiente | Custo unitário | Custo total
E9526 | RETROESCAVADEIRA DE PNEUS | CHP | 0.14186 |  | 0
E9526 | RETROESCAVADEIRA DE PNEUS | CHI | 0.17103 |  | 0
94970 | CONCRETO FCK = 20 MPA - PREPARO COM BETONEIRA | M³ | 5.4032 |  | 0
GAP-115 | FORMA DE CHAPA DE MADEIRA COMPENSADA RESINADA 14 MM COM REAPROVEITAMENTO DE 4 VEZES | M² | 36.608 |  | 0
92916 | ARMAÇÃO EM AÇO CA-50 - 6,3 MM (CORTE, DOBRA E MONTAGEM) | KG | 13.794 |  | 0
96620 | LASTRO DE CONCRETO MAGRO, INCLUSIVE LANÇAMENTO - PREPARO MECÂNICO COM BETONEIRA 400 L. | M³ | 0.484 |  | 0
|  |  |  | TOTAL | 0
COM DESONERAÇÃO
| SEM DESONERAÇÃO |  |  | DATA
GAP-101 | POÇO DE VISITA PARA TUBOS DE Ø 2,00 M NAS DIMENSÕES (INT.): 240 X 100 X 220 CM - ESPESSURA = 20 CM |  |  |  | UNIDADE: UD
Referência | Descrição | Unidade | Coeficiente | Custo unitário | Custo total
E9526 | RETROESCAVADEIRA DE PNEUS | CHP | 0.17023 |  | 0
E9526 | RETROESCAVADEIRA DE PNEUS | CHI | 0.20523 |  | 0
94970 | CONCRETO FCK = 20 MPA - PREPARO COM BETONEIRA | M³ | 6.072 |  | 0
GAP-115 | FORMA DE CHAPA DE MADEIRA COMPENSADA RESINADA 14 MM COM REAPROVEITAMENTO DE 4 VEZES | M² | 41.976 |  | 0
92916 | ARMAÇÃO EM AÇO CA-50 - 6,3 MM (CORTE, DOBRA E MONTAGEM) | KG | 14.7147 |  | 0
96620 | LASTRO DE CONCRETO MAGRO, INCLUSIVE LANÇAMENTO - PREPARO MECÂNICO COM BETONEIRA 400 L. | M³ | 0.528 |  | 0
|  |  |  | TOTAL | 0
COM DESONERAÇÃO
| SEM DESONERAÇÃO |  |  | DATA
GAP-102 | POÇO DE VISITA PARA TUBOS DE Ø 2,20 M NAS DIMENSÕES (INT.): 260 X 100 X 240 CM - ESPESSURA = 20 CM |  |  |  | UNIDADE: UD
Referência | Descrição | Unidade | Coeficiente | Custo unitário | Custo total
E9526 | RETROESCAVADEIRA DE PNEUS | CHP | 0.20118 |  | 0
E9526 | RETROESCAVADEIRA DE PNEUS | CHI | 0.24255 |  | 0
94970 | CONCRETO FCK = 20 MPA - PREPARO COM BETONEIRA | M³ | 7.348 |  | 0
GAP-115 | FORMA DE CHAPA DE MADEIRA COMPENSADA RESINADA 14 MM COM REAPROVEITAMENTO DE 4 VEZES | M² | 45.232 |  | 0
92916 | ARMAÇÃO EM AÇO CA-50 - 6,3 MM (CORTE, DOBRA E MONTAGEM) | KG | 15.631 |  | 0
96620 | LASTRO DE CONCRETO MAGRO, INCLUSIVE LANÇAMENTO - PREPARO MECÂNICO COM BETONEIRA 400 L. | M³ | 0.572 |  | 0
|  |  |  | TOTAL | 0
COM DESONERAÇÃO
| SEM DESONERAÇÃO |  |  | DATA
GAP-110 | CABEÇEIRA/BOCA/ALA COMPLETA EM CONCRETO SIMPLES, PARA TUBO DE DIÂMETRO DE 1,80 M, ESCONSIDADE 0° |  |  |  | UNIDADE: UD
Referência | Descrição | Unidade | Coeficiente | Custo unitário | Custo total
94970 | CONCRETO FCK = 20 MPA - PREPARO COM BETONEIRA | M³ | 7.1775 |  | 0
GAP-115 | FORMA DE CHAPA DE MADEIRA COMPENSADA RESINADA 14 MM COM REAPROVEITAMENTO DE 4 VEZES | M² | 49.125 |  | 0
88628 | ARGAMASSA DE CIMENTO E AREIA, TRAÇO 1:3 - PREPARO MECÂNICO COM BETONEIRA 400 L | M³ | 0.355 |  | 0
96620 | LASTRO DE CONCRETO MAGRO, INCLUSIVE LANÇAMENTO - PREPARO MECÂNICO COM BETONEIRA 400 L. | M³ | 2.6625 |  | 0
|  |  |  | TOTAL | 0
COM DESONERAÇÃO
| SEM DESONERAÇÃO |  |  | DATA
GAP-127 | CABEÇEIRA/BOCA/ALA COMPLETA EM CONCRETO SIMPLES, PARA TUBO DE DIÂMETRO DE 2,00 MM, ESCONSIDADE 0° |  |  |  | UNIDADE: UD
Referência | Descrição | Unidade | Coeficiente | Custo unitário | Custo total
94970 | CONCRETO FCK = 20 MPA - PREPARO COM BETONEIRA | M³ | 8.93 |  | 0
GAP-115 | FORMA DE CHAPA DE MADEIRA COMPENSADA RESINADA 14 MM COM REAPROVEITAMENTO DE 4 VEZES | M² | 56.5 |  | 0
88628 | ARGAMASSA DE CIMENTO E AREIA, TRAÇO 1:3 - PREPARO MECÂNICO COM BETONEIRA 400 L | M³ | 0.435 |  | 0
96620 | LASTRO DE CONCRETO MAGRO, INCLUSIVE LANÇAMENTO - PREPARO MECÂNICO COM BETONEIRA 400 L. | M³ | 3.15 |  | 0
|  |  |  | TOTAL | 0
COM DESONERAÇÃO
| SEM DESONERAÇÃO |  |  | DATA
GAP-142 | CABEÇEIRA/BOCA/ALA COMPLETA EM CONCRETO SIMPLES, PARA TUBO DE DIÂMETRO DE 2,20 M, ESCONSIDADE 0° |  |  |  | UNIDADE: UD
Referência | Descrição | Unidade | Coeficiente | Custo unitário | Custo total
94970 | CONCRETO FCK = 20 MPA - PREPARO COM BETONEIRA | M³ | 10.5525 |  | 0
GAP-115 | FORMA DE CHAPA DE MADEIRA COMPENSADA RESINADA 14 MM COM REAPROVEITAMENTO DE 4 VEZES | M² | 64.25 |  | 0
88628 | ARGAMASSA DE CIMENTO E AREIA, TRAÇO 1:3 - PREPARO MECÂNICO COM BETONEIRA 400 L | M³ | 0.555 |  | 0
96620 | LASTRO DE CONCRETO MAGRO, INCLUSIVE LANÇAMENTO - PREPARO MECÂNICO COM BETONEIRA 400 L. | M³ | 3.75 |  | 0
|  |  |  | TOTAL | 0

## CONTENÇÕES
INFRAESTRUTURA
CONTENÇÕES
COMPOSIÇÃO DE CUSTOS UNITÁRIOS
COM DESONERAÇÃO
| SEM DESONERAÇÃO |  |  | DATA
CON-001 | PERFURAÇÃO EM SOLO PARA TIRANTE MONOBARRA, COMPRIMENTO MAIOR OU IGUAL A 6 M E MENOR QUE 14 M, COM DIÂMETRO DE FURO DE 100 MM EXECUTADO COM HASTE E SEM TUBO DE REVESTIMENTO UTILIZANDO, PERFURATRIZ SOBRE ESTEIRA |  |  |  | UNIDADE: M
Referência | Descrição | Unidade | Coeficiente | Custo unitário | Custo total
90631 | PERFURATRIZ SOBRE ESTEIRA, TORQUE MÁXIMO 600 KGF, POTÊNCIA 20 HP DIÂMETRO MÁXIMO 10" | CHP | 0.093 |  | 0
90632 | PERFURATRIZ SOBRE ESTEIRA, TORQUE MÁXIMO 600 KGF, POTÊNCIA 20 HP DIÂMETRO MÁXIMO 10" | CHI | 0.359 |  | 0
90650 | BOMBA CENTRÍFUGA ELÉTRICA, POTÊNCIA 15 HP, HM/Q = 30 MCA / 90 M³/H A 45 MCA / 55 M³/H | CHP | 0.093 |  | 0
90651 | BOMBA CENTRÍFUGA ELÉTRICA, POTÊNCIA 15 HP, HM/Q = 30 MCA / 90 M³/H A 45 MCA / 55 M³/H | CHI | 0.359 |  | 0
E9571 | CAMINHÃO TANQUE 10.000 L | CHP | 0.093 |  | 0
E9571 | CAMINHÃO TANQUE 10.000 L | CHI | 0.359 |  | 0
88316 | SERVENTE C/ENC. SOCIAIS E COMPLEMENTARES | H | 0.452 |  | 0
44480 | ÁGUA - TARIFA "A" ENTRE 0 E 20 M³ | M³ | 1.071 |  | 0
95967 | SERVIÇOS TÉCNICOS ESPECIALIZADOS PARA AÇOMPANHAMENTO DE ESTRUTURAS DE CONTENÇÃO E FUNDAÇÕES | H | 0.0904 |  | 0
5915476 | CARGA, MANOBRA E DESCARGA DE AGREGADOS OU SOLOS EM CAMINHÃO BASCULANTE DE 6 M³ - CARGA MANUAL E DESCARGA LIVRE | T | 0.01 |  | 0
97918 | TRANSPORTE EM CAMINHÃO BASCULANTE COM CAPACIDADE DE CARGA DE 6 M³ - DMT=25KM | T.KM | 0.25 |  | 0
|  |  |  | TOTAL | 0
COM DESONERAÇÃO
| SEM DESONERAÇÃO |  |  | DATA
CON-002 | PERFURAÇÃO EM SOLO PARA TIRANTE MONOBARRA, COMPRIMENTO MAIOR OU IGUAL A 14 M E MENOR QUE 22 M, COM DIÂMETRO DE FURO DE 100 MM EXECUTADO COM HASTE E SEM TUBO DE REVESTIMENTO UTILIZANDO, PERFURATRIZ SOBRE ESTEIRA |  |  |  | UNIDADE: M
Referência | Descrição | Unidade | Coeficiente | Custo unitário | Custo total
90631 | PERFURATRIZ SOBRE ESTEIRA, TORQUE MÁXIMO 600 KGF, POTÊNCIA 20 HP DIÂMETRO MÁXIMO 10" | CHP | 0.07 |  | 0
90632 | PERFURATRIZ SOBRE ESTEIRA, TORQUE MÁXIMO 600 KGF, POTÊNCIA 20 HP DIÂMETRO MÁXIMO 10" | CHI | 0.311 |  | 0
90650 | BOMBA CENTRÍFUGA ELÉTRICA, POTÊNCIA 15 HP, HM/Q = 30 MCA / 90 M³/H A 45 MCA / 55 M³/H | CHP | 0.07 |  | 0
90651 | BOMBA CENTRÍFUGA ELÉTRICA, POTÊNCIA 15 HP, HM/Q = 30 MCA / 90 M³/H A 45 MCA / 55 M³/H | CHI | 0.311 |  | 0
E9571 | CAMINHÃO TANQUE 10.000 L | CHP | 0.07 |  | 0
E9571 | CAMINHÃO TANQUE 10.000 L | CHI | 0.311 |  | 0
88316 | SERVENTE C/ENC. SOCIAIS E COMPLEMENTARES | H | 0.381 |  | 0
44480 | ÁGUA - TARIFA "A" ENTRE 0 E 20 M³ | M³ | 1.071 |  | 0
95967 | SERVIÇOS TÉCNICOS ESPECIALIZADOS PARA AÇOMPANHAMENTO DE ESTRUTURAS DE CONTENÇÃO E FUNDAÇÕES | H | 0.0762 |  | 0
5915476 | CARGA, MANOBRA E DESCARGA DE AGREGADOS OU SOLOS EM CAMINHÃO BASCULANTE DE 6 M³ - CARGA MANUAL E DESCARGA LIVRE | T | 0.01 |  | 0
97918 | TRANSPORTE EM CAMINHÃO BASCULANTE COM CAPACIDADE DE CARGA DE 6 M³ - DMT=25KM | T.KM | 0.25 |  | 0
|  |  |  | TOTAL | 0
COM DESONERAÇÃO
| SEM DESONERAÇÃO |  |  | DATA
CON-003 | PERFURAÇÃO EM SOLO PARA TIRANTE MONOBARRA, COMPRIMENTO MAIOR OU IGUAL A 22 M E MENOR QUE 30 M, COM DIÂMETRO DE FURO DE 100 MM EXECUTADO COM HASTE E SEM TUBO DE REVESTIMENTO, UTILIZANDO PERFURATRIZ SOBRE ESTEIRA |  |  |  | UNIDADE: M
Referência | Descrição | Unidade | Coeficiente | Custo unitário | Custo total
90631 | PERFURATRIZ SOBRE ESTEIRA, TORQUE MÁXIMO 600 KGF, POTÊNCIA 20 HP DIÂMETRO MÁXIMO 10" | CHP | 0.059 |  | 0
90632 | PERFURATRIZ SOBRE ESTEIRA, TORQUE MÁXIMO 600 KGF, POTÊNCIA 20 HP DIÂMETRO MÁXIMO 10" | CHI | 0.286 |  | 0
90650 | BOMBA CENTRÍFUGA ELÉTRICA, POTÊNCIA 15 HP, HM/Q = 30 MCA / 90 M³/H A 45 MCA / 55 M³/H | CHP | 0.059 |  | 0
90651 | BOMBA CENTRÍFUGA ELÉTRICA, POTÊNCIA 15 HP, HM/Q = 30 MCA / 90 M³/H A 45 MCA / 55 M³/H | CHI | 0.286 |  | 0
E9571 | CAMINHÃO TANQUE 10.000 L | CHP | 0.059 |  | 0
E9571 | CAMINHÃO TANQUE 10.000 L | CHI | 0.286 |  | 0
88316 | SERVENTE C/ENC. SOCIAIS E COMPLEMENTARES | H | 0.345 |  | 0
44480 | ÁGUA - TARIFA "A" ENTRE 0 E 20 M³ | M³ | 1.071 |  | 0
95967 | SERVIÇOS TÉCNICOS ESPECIALIZADOS PARA AÇOMPANHAMENTO DE ESTRUTURAS DE CONTENÇÃO E FUNDAÇÕES | H | 0.069 |  | 0
5915476 | CARGA, MANOBRA E DESCARGA DE AGREGADOS OU SOLOS EM CAMINHÃO BASCULANTE DE 6 M³ - CARGA MANUAL E DESCARGA LIVRE | T | 0.01 |  | 0
97918 | TRANSPORTE EM CAMINHÃO BASCULANTE COM CAPACIDADE DE CARGA DE 6 M³ - DMT=25KM | T.KM | 0.25 |  | 0
|  |  |  | TOTAL | 0
COM DESONERAÇÃO
| SEM DESONERAÇÃO |  |  | DATA
CON-004 | PERFURAÇÃO EM SOLO PARA TIRANTE MONOBARRA, COMPRIMENTO MAIOR OU IGUAL A 6 M E MENOR QUE 14 M, COM DIÂMETRO DE FURO DE 150 MM EXECUTADO COM HASTE E SEM TUBO DE REVESTIMENTO, UTILIZANDO PERFURATRIZ SOBRE ESTEIRA |  |  |  | UNIDADE: M
Referência | Descrição | Unidade | Coeficiente | Custo unitário | Custo total
90631 | PERFURATRIZ SOBRE ESTEIRA, TORQUE MÁXIMO 600 KGF, POTÊNCIA 20 HP DIÂMETRO MÁXIMO 10" | CHP | 0.112 |  | 0
90632 | PERFURATRIZ SOBRE ESTEIRA, TORQUE MÁXIMO 600 KGF, POTÊNCIA 20 HP DIÂMETRO MÁXIMO 10" | CHI | 0.451 |  | 0
90650 | BOMBA CENTRÍFUGA ELÉTRICA, POTÊNCIA 15 HP, HM/Q = 30 MCA / 90 M³/H A 45 MCA / 55 M³/H | CHP | 0.112 |  | 0
90651 | BOMBA CENTRÍFUGA ELÉTRICA, POTÊNCIA 15 HP, HM/Q = 30 MCA / 90 M³/H A 45 MCA / 55 M³/H | CHI | 0.451 |  | 0
E9571 | CAMINHÃO TANQUE 10.000 L | CHP | 0.112 |  | 0
E9571 | CAMINHÃO TANQUE 10.000 L | CHI | 0.451 |  | 0
88316 | SERVENTE C/ENC. SOCIAIS E COMPLEMENTARES | H | 0.563 |  | 0
44480 | ÁGUA - TARIFA "A" ENTRE 0 E 20 M³ | M³ | 1.071 |  | 0
95967 | SERVIÇOS TÉCNICOS ESPECIALIZADOS PARA AÇOMPANHAMENTO DE ESTRUTURAS DE CONTENÇÃO E FUNDAÇÕES | H | 0.1126 |  | 0
5915476 | CARGA, MANOBRA E DESCARGA DE AGREGADOS OU SOLOS EM CAMINHÃO BASCULANTE DE 6 M³ - CARGA MANUAL E DESCARGA LIVRE | T | 0.0225 |  | 0
97918 | TRANSPORTE EM CAMINHÃO BASCULANTE COM CAPACIDADE DE CARGA DE 6 M³ - DMT=25KM | T.KM | 0.5625 |  | 0
|  |  |  | TOTAL | 0
COM DESONERAÇÃO
| SEM DESONERAÇÃO |  |  | DATA
CON-005 | PERFURAÇÃO EM SOLO PARA TIRANTE MONOBARRA, COMPRIMENTO MAIOR OU IGUAL A 6 M E MENOR QUE 14 M, COM DIÂMETRO DE FURO DE 150 MM EXECUTADO COM HASTE E SEM TUBO DE REVESTIMENTO, UTILIZANDO PERFURATRIZ SOBRE ESTEIRA |  |  |  | UNIDADE: M
Referência | Descrição | Unidade | Coeficiente | Custo unitário | Custo total
90631 | PERFURATRIZ SOBRE ESTEIRA, TORQUE MÁXIMO 600 KGF, POTÊNCIA 20 HP DIÂMETRO MÁXIMO 10" | CHP | 0.078 |  | 0
90632 | PERFURATRIZ SOBRE ESTEIRA, TORQUE MÁXIMO 600 KGF, POTÊNCIA 20 HP DIÂMETRO MÁXIMO 10" | CHI | 0.401 |  | 0
90650 | BOMBA CENTRÍFUGA ELÉTRICA, POTÊNCIA 15 HP, HM/Q = 30 MCA / 90 M³/H A 45 MCA / 55 M³/H | CHP | 0.078 |  | 0
90651 | BOMBA CENTRÍFUGA ELÉTRICA, POTÊNCIA 15 HP, HM/Q = 30 MCA / 90 M³/H A 45 MCA / 55 M³/H | CHI | 0.401 |  | 0
E9571 | CAMINHÃO TANQUE 10.000 L | CHP | 0.078 |  | 0
E9571 | CAMINHÃO TANQUE 10.000 L | CHI | 0.401 |  | 0
88316 | SERVENTE C/ENC. SOCIAIS E COMPLEMENTARES | H | 0.479 |  | 0
44480 | ÁGUA - TARIFA "A" ENTRE 0 E 20 M³ | M³ | 1.071 |  | 0
95967 | SERVIÇOS TÉCNICOS ESPECIALIZADOS PARA AÇOMPANHAMENTO DE ESTRUTURAS DE CONTENÇÃO E FUNDAÇÕES | H | 0.0956 |  | 0
5915476 | CARGA, MANOBRA E DESCARGA DE AGREGADOS OU SOLOS EM CAMINHÃO BASCULANTE DE 6 M³ - CARGA MANUAL E DESCARGA LIVRE | T | 0.0225 |  | 0
97918 | TRANSPORTE EM CAMINHÃO BASCULANTE COM CAPACIDADE DE CARGA DE 6 M³ - DMT=25KM | T.KM | 0.5625 |  | 0
|  |  |  | TOTAL | 0
COM DESONERAÇÃO
| SEM DESONERAÇÃO |  |  | DATA
CON-006 | PERFURAÇÃO EM SOLO PARA TIRANTE MONOBARRA, COMPRIMENTO MAIOR OU IGUAL A 22 M E MENOR QUE 30 M, COM DIÂMETRO DE FURO DE 150 MM EXECUTADO COM HASTE E SEM TUBO DE REVESTIMENTO, UTILIZANDO PERFURATRIZ SOBRE ESTEIRA |  |  |  | UNIDADE: M
Referência | Descrição | Unidade | Coeficiente | Custo unitário | Custo total
90631 | PERFURATRIZ SOBRE ESTEIRA, TORQUE MÁXIMO 600 KGF, POTÊNCIA 20 HP DIÂMETRO MÁXIMO 10" | CHP | 0.063 |  | 0
90632 | PERFURATRIZ SOBRE ESTEIRA, TORQUE MÁXIMO 600 KGF, POTÊNCIA 20 HP DIÂMETRO MÁXIMO 10" | CHI | 0.374 |  | 0
90650 | BOMBA CENTRÍFUGA ELÉTRICA, POTÊNCIA 15 HP, HM/Q = 30 MCA / 90 M³/H A 45 MCA / 55 M³/H | CHP | 0.063 |  | 0
90651 | BOMBA CENTRÍFUGA ELÉTRICA, POTÊNCIA 15 HP, HM/Q = 30 MCA / 90 M³/H A 45 MCA / 55 M³/H | CHI | 0.374 |  | 0
E9571 | CAMINHÃO TANQUE 10.000 L | CHP | 0.063 |  | 0
E9571 | CAMINHÃO TANQUE 10.000 L | CHI | 0.374 |  | 0
88316 | SERVENTE C/ENC. SOCIAIS E COMPLEMENTARES | H | 0.437 |  | 0
44480 | ÁGUA - TARIFA "A" ENTRE 0 E 20 M³ | M³ | 1.071 |  | 0
95967 | SERVIÇOS TÉCNICOS ESPECIALIZADOS PARA AÇOMPANHAMENTO DE ESTRUTURAS DE CONTENÇÃO E FUNDAÇÕES | H | 0.0874 |  | 0
5915476 | CARGA, MANOBRA E DESCARGA DE AGREGADOS OU SOLOS EM CAMINHÃO BASCULANTE DE 6 M³ - CARGA MANUAL E DESCARGA LIVRE | T | 0.0225 |  | 0
97918 | TRANSPORTE EM CAMINHÃO BASCULANTE COM CAPACIDADE DE CARGA DE 6 M³ - DMT=25KM | T.KM | 0.5625 |  | 0
|  |  |  | TOTAL | 0
COM DESONERAÇÃO
| SEM DESONERAÇÃO |  |  | DATA
CON-007 | PERFURAÇÃO EM SOLO PARA TIRANTE MONOBARRA, COMPRIMENTO MAIOR OU IGUAL A 6 M E MENOR QUE 14 M, COM DIÂMETRO DE FURO DE 100 MM EXECUTADO COM HASTE E COM TUBO DE REVESTIMENTO, UTILIZANDO PERFURATRIZ SOBRE ESTEIRA |  |  |  | UNIDADE: M
Referência | Descrição | Unidade | Coeficiente | Custo unitário | Custo total
90631 | PERFURATRIZ SOBRE ESTEIRA, TORQUE MÁXIMO 600 KGF, POTÊNCIA 20 HP DIÂMETRO MÁXIMO 10" | CHP | 0.135 |  | 0
90632 | PERFURATRIZ SOBRE ESTEIRA, TORQUE MÁXIMO 600 KGF, POTÊNCIA 20 HP DIÂMETRO MÁXIMO 10" | CHI | 0.387 |  | 0
90650 | BOMBA CENTRÍFUGA ELÉTRICA, POTÊNCIA 15 HP, HM/Q = 30 MCA / 90 M³/H A 45 MCA / 55 M³/H | CHP | 0.135 |  | 0
90651 | BOMBA CENTRÍFUGA ELÉTRICA, POTÊNCIA 15 HP, HM/Q = 30 MCA / 90 M³/H A 45 MCA / 55 M³/H | CHI | 0.387 |  | 0
E9571 | CAMINHÃO TANQUE 10.000 L | CHP | 0.135 |  | 0
E9571 | CAMINHÃO TANQUE 10.000 L | CHI | 0.387 |  | 0
88316 | SERVENTE C/ENC. SOCIAIS E COMPLEMENTARES | H | 0.522 |  | 0
44480 | ÁGUA - TARIFA "A" ENTRE 0 E 20 M³ | M³ | 1.071 |  | 0
95967 | SERVIÇOS TÉCNICOS ESPECIALIZADOS PARA AÇOMPANHAMENTO DE ESTRUTURAS DE CONTENÇÃO E FUNDAÇÕES | H | 0.1042 |  | 0
5915476 | CARGA, MANOBRA E DESCARGA DE AGREGADOS OU SOLOS EM CAMINHÃO BASCULANTE DE 6 M³ - CARGA MANUAL E DESCARGA LIVRE | T | 0.01 |  | 0
97918 | TRANSPORTE EM CAMINHÃO BASCULANTE COM CAPACIDADE DE CARGA DE 6 M³ - DMT=25KM | T.KM | 0.25 |  | 0
21151 | TUBO DE REVESTIMENTO PARA PERFURAÇÃO SCHEDULE 40 - Ø 4’’ | M | 0.0001 |  | 0
|  |  |  | TOTAL | 0
COM DESONERAÇÃO
| SEM DESONERAÇÃO |  |  | DATA
CON-008 | PERFURAÇÃO EM SOLO PARA TIRANTE MONOBARRA, COMPRIMENTO MAIOR OU IGUAL A 14 M E MENOR QUE 22 M, COM DIÂMETRO DE FURO DE 100 MM EXECUTADO COM HASTE E COM TUBO DE REVESTIMENTO, UTILIZANDO PERFURATRIZ SOBRE ESTEIRA |  |  |  | UNIDADE: M
Referência | Descrição | Unidade | Coeficiente | Custo unitário | Custo total
90631 | PERFURATRIZ SOBRE ESTEIRA, TORQUE MÁXIMO 600 KGF, POTÊNCIA 20 HP DIÂMETRO MÁXIMO 10" | CHP | 0.097 |  | 0
90632 | PERFURATRIZ SOBRE ESTEIRA, TORQUE MÁXIMO 600 KGF, POTÊNCIA 20 HP DIÂMETRO MÁXIMO 10" | CHI | 0.329 |  | 0
90650 | BOMBA CENTRÍFUGA ELÉTRICA, POTÊNCIA 15 HP, HM/Q = 30 MCA / 90 M³/H A 45 MCA / 55 M³/H | CHP | 0.097 |  | 0
90651 | BOMBA CENTRÍFUGA ELÉTRICA, POTÊNCIA 15 HP, HM/Q = 30 MCA / 90 M³/H A 45 MCA / 55 M³/H | CHI | 0.329 |  | 0
E9571 | CAMINHÃO TANQUE 10.000 L | CHP | 0.097 |  | 0
E9571 | CAMINHÃO TANQUE 10.000 L | CHI | 0.329 |  | 0
88316 | SERVENTE C/ENC. SOCIAIS E COMPLEMENTARES | H | 0.426 |  | 0
44480 | ÁGUA - TARIFA "A" ENTRE 0 E 20 M³ | M³ | 1.071 |  | 0
95967 | SERVIÇOS TÉCNICOS ESPECIALIZADOS PARA AÇOMPANHAMENTO DE ESTRUTURAS DE CONTENÇÃO E FUNDAÇÕES | H | 0.0852 |  | 0
5915476 | CARGA, MANOBRA E DESCARGA DE AGREGADOS OU SOLOS EM CAMINHÃO BASCULANTE DE 6 M³ - CARGA MANUAL E DESCARGA LIVRE | T | 0.01 |  | 0
97918 | TRANSPORTE EM CAMINHÃO BASCULANTE COM CAPACIDADE DE CARGA DE 6 M³ - DMT=25KM | T.KM | 0.25 |  | 0
21151 | TUBO DE REVESTIMENTO PARA PERFURAÇÃO SCHEDULE 40 - Ø 4’’ | M | 0.0001 |  | 0
|  |  |  | TOTAL | 0
COM DESONERAÇÃO
| SEM DESONERAÇÃO |  |  | DATA
CON-009 | PERFURAÇÃO EM SOLO PARA TIRANTE MONOBARRA, COMPRIMENTO MAIOR OU IGUAL A 14 M E MENOR QUE 22 M, COM DIÂMETRO DE FURO DE 100 MM EXECUTADO COM HASTE E COM TUBO DE REVESTIMENTO, UTILIZANDO PERFURATRIZ SOBRE ESTEIRA |  |  |  | UNIDADE: M
Referência | Descrição | Unidade | Coeficiente | Custo unitário | Custo total
90631 | PERFURATRIZ SOBRE ESTEIRA, TORQUE MÁXIMO 600 KGF, POTÊNCIA 20 HP DIÂMETRO MÁXIMO 10" | CHP | 0.079 |  | 0
90632 | PERFURATRIZ SOBRE ESTEIRA, TORQUE MÁXIMO 600 KGF, POTÊNCIA 20 HP DIÂMETRO MÁXIMO 10" | CHI | 0.3 |  | 0
90650 | BOMBA CENTRÍFUGA ELÉTRICA, POTÊNCIA 15 HP, HM/Q = 30 MCA / 90 M³/H A 45 MCA / 55 M³/H | CHP | 0.079 |  | 0
90651 | BOMBA CENTRÍFUGA ELÉTRICA, POTÊNCIA 15 HP, HM/Q = 30 MCA / 90 M³/H A 45 MCA / 55 M³/H | CHI | 0.3 |  | 0
E9571 | CAMINHÃO TANQUE 10.000 L | CHP | 0.079 |  | 0
E9571 | CAMINHÃO TANQUE 10.000 L | CHI | 0.3 |  | 0
88316 | SERVENTE C/ENC. SOCIAIS E COMPLEMENTARES | H | 0.379 |  | 0
44480 | ÁGUA - TARIFA "A" ENTRE 0 E 20 M³ | M³ | 1.071 |  | 0
95967 | SERVIÇOS TÉCNICOS ESPECIALIZADOS PARA AÇOMPANHAMENTO DE ESTRUTURAS DE CONTENÇÃO E FUNDAÇÕES | H | 0.0758 |  | 0
5915476 | CARGA, MANOBRA E DESCARGA DE AGREGADOS OU SOLOS EM CAMINHÃO BASCULANTE DE 6 M³ - CARGA MANUAL E DESCARGA LIVRE | T | 0.01 |  | 0
97918 | TRANSPORTE EM CAMINHÃO BASCULANTE COM CAPACIDADE DE CARGA DE 6 M³ - DMT=25KM | T.KM | 0.25 |  | 0
21151 | TUBO DE REVESTIMENTO PARA PERFURAÇÃO SCHEDULE 40 - Ø 4’’ | M | 0.0001 |  | 0
|  |  |  | TOTAL | 0
COM DESONERAÇÃO
| SEM DESONERAÇÃO |  |  | DATA
CON-010 | PERFURAÇÃO EM SOLO PARA TIRANTE MONOBARRA, COMPRIMENTO MAIOR OU IGUAL A 6 M E MENOR QUE 14 M, COM DIÂMETRO DE FURO DE 150 MM EXECUTADO COM HASTE E COM TUBO DE REVESTIMENTO, UTILIZANDO PERFURATRIZ SOBRE ESTEIRA |  |  |  | UNIDADE: M
Referência | Descrição | Unidade | Coeficiente | Custo unitário | Custo total
90631 | PERFURATRIZ SOBRE ESTEIRA, TORQUE MÁXIMO 600 KGF, POTÊNCIA 20 HP DIÂMETRO MÁXIMO 10" | CHP | 0.165 |  | 0
90632 | PERFURATRIZ SOBRE ESTEIRA, TORQUE MÁXIMO 600 KGF, POTÊNCIA 20 HP DIÂMETRO MÁXIMO 10" | CHI | 0.486 |  | 0
90650 | BOMBA CENTRÍFUGA ELÉTRICA, POTÊNCIA 15 HP, HM/Q = 30 MCA / 90 M³/H A 45 MCA / 55 M³/H | CHP | 0.165 |  | 0
90651 | BOMBA CENTRÍFUGA ELÉTRICA, POTÊNCIA 15 HP, HM/Q = 30 MCA / 90 M³/H A 45 MCA / 55 M³/H | CHI | 0.486 |  | 0
E9571 | CAMINHÃO TANQUE 10.000 L | CHP | 0.165 |  | 0
E9571 | CAMINHÃO TANQUE 10.000 L | CHI | 0.486 |  | 0
88316 | SERVENTE C/ENC. SOCIAIS E COMPLEMENTARES | H | 0.651 |  | 0
44480 | ÁGUA - TARIFA "A" ENTRE 0 E 20 M³ | M³ | 1.071 |  | 0
95967 | SERVIÇOS TÉCNICOS ESPECIALIZADOS PARA AÇOMPANHAMENTO DE ESTRUTURAS DE CONTENÇÃO E FUNDAÇÕES | H | 0.1304 |  | 0
5915476 | CARGA, MANOBRA E DESCARGA DE AGREGADOS OU SOLOS EM CAMINHÃO BASCULANTE DE 6 M³ - CARGA MANUAL E DESCARGA LIVRE | T | 0.0225 |  | 0
97918 | TRANSPORTE EM CAMINHÃO BASCULANTE COM CAPACIDADE DE CARGA DE 6 M³ - DMT=25KM | T.KM | 0.5625 |  | 0
21151 | TUBO DE REVESTIMENTO PARA PERFURAÇÃO SCHEDULE 40 - Ø 4’’ | M | 0.0001 |  | 0
|  |  |  | TOTAL | 0
COM DESONERAÇÃO
| SEM DESONERAÇÃO |  |  | DATA
CON-011 | PERFURAÇÃO EM SOLO PARA TIRANTE MONOBARRA, COMPRIMENTO MAIOR OU IGUAL A 14 M E MENOR QUE 22 M, COM DIÂMETRO DE FURO DE 150 MM EXECUTADO COM HASTE E COM TUBO DE REVESTIMENTO, UTILIZANDO PERFURATRIZ SOBRE ESTEIRA |  |  |  | UNIDADE: M
Referência | Descrição | Unidade | Coeficiente | Custo unitário | Custo total
90631 | PERFURATRIZ SOBRE ESTEIRA, TORQUE MÁXIMO 600 KGF, POTÊNCIA 20 HP DIÂMETRO MÁXIMO 10" | CHP | 0.109 |  | 0
90632 | PERFURATRIZ SOBRE ESTEIRA, TORQUE MÁXIMO 600 KGF, POTÊNCIA 20 HP DIÂMETRO MÁXIMO 10" | CHI | 0.422 |  | 0
90650 | BOMBA CENTRÍFUGA ELÉTRICA, POTÊNCIA 15 HP, HM/Q = 30 MCA / 90 M³/H A 45 MCA / 55 M³/H | CHP | 0.109 |  | 0
90651 | BOMBA CENTRÍFUGA ELÉTRICA, POTÊNCIA 15 HP, HM/Q = 30 MCA / 90 M³/H A 45 MCA / 55 M³/H | CHI | 0.422 |  | 0
E9571 | CAMINHÃO TANQUE 10.000 L | CHP | 0.109 |  | 0
E9571 | CAMINHÃO TANQUE 10.000 L | CHI | 0.422 |  | 0
88316 | SERVENTE C/ENC. SOCIAIS E COMPLEMENTARES | H | 0.531 |  | 0
44480 | ÁGUA - TARIFA "A" ENTRE 0 E 20 M³ | M³ | 1.071 |  | 0
95967 | SERVIÇOS TÉCNICOS ESPECIALIZADOS PARA AÇOMPANHAMENTO DE ESTRUTURAS DE CONTENÇÃO E FUNDAÇÕES | H | 0.1062 |  | 0
5915476 | CARGA, MANOBRA E DESCARGA DE AGREGADOS OU SOLOS EM CAMINHÃO BASCULANTE DE 6 M³ - CARGA MANUAL E DESCARGA LIVRE | T | 0.0225 |  | 0
97918 | TRANSPORTE EM CAMINHÃO BASCULANTE COM CAPACIDADE DE CARGA DE 6 M³ - DMT=25KM | T.KM | 0.5625 |  | 0
21151 | TUBO DE REVESTIMENTO PARA PERFURAÇÃO SCHEDULE 40 - Ø 4’’ | M | 0.0001 |  | 0
|  |  |  | TOTAL | 0
COM DESONERAÇÃO
| SEM DESONERAÇÃO |  |  | DATA
CON-012 | PERFURAÇÃO EM SOLO PARA TIRANTE MONOBARRA, COMPRIMENTO MAIOR OU IGUAL A 14 M E MENOR QUE 22 M, COM DIÂMETRO DE FURO DE 150 MM EXECUTADO COM HASTE E COM TUBO DE REVESTIMENTO, UTILIZANDO PERFURATRIZ SOBRE ESTEIRA |  |  |  | UNIDADE: M
Referência | Descrição | Unidade | Coeficiente | Custo unitário | Custo total
90631 | PERFURATRIZ SOBRE ESTEIRA, TORQUE MÁXIMO 600 KGF, POTÊNCIA 20 HP DIÂMETRO MÁXIMO 10" | CHP | 0.085 |  | 0
90632 | PERFURATRIZ SOBRE ESTEIRA, TORQUE MÁXIMO 600 KGF, POTÊNCIA 20 HP DIÂMETRO MÁXIMO 10" | CHI | 0.39 |  | 0
90650 | BOMBA CENTRÍFUGA ELÉTRICA, POTÊNCIA 15 HP, HM/Q = 30 MCA / 90 M³/H A 45 MCA / 55 M³/H | CHP | 0.085 |  | 0
90651 | BOMBA CENTRÍFUGA ELÉTRICA, POTÊNCIA 15 HP, HM/Q = 30 MCA / 90 M³/H A 45 MCA / 55 M³/H | CHI | 0.39 |  | 0
E9571 | CAMINHÃO TANQUE 10.000 L | CHP | 0.085 |  | 0
E9571 | CAMINHÃO TANQUE 10.000 L | CHI | 0.39 |  | 0
88316 | SERVENTE C/ENC. SOCIAIS E COMPLEMENTARES | H | 0.475 |  | 0
44480 | ÁGUA - TARIFA "A" ENTRE 0 E 20 M³ | M³ | 1.071 |  | 0
95967 | SERVIÇOS TÉCNICOS ESPECIALIZADOS PARA AÇOMPANHAMENTO DE ESTRUTURAS DE CONTENÇÃO E FUNDAÇÕES | H | 0.095 |  | 0
5915476 | CARGA, MANOBRA E DESCARGA DE AGREGADOS OU SOLOS EM CAMINHÃO BASCULANTE DE 6 M³ - CARGA MANUAL E DESCARGA LIVRE | T | 0.0225 |  | 0
97918 | TRANSPORTE EM CAMINHÃO BASCULANTE COM CAPACIDADE DE CARGA DE 6 M³ - DMT=25KM | T.KM | 0.5625 |  | 0
21151 | TUBO DE REVESTIMENTO PARA PERFURAÇÃO SCHEDULE 40 - Ø 4’’ | M | 0.0001 |  | 0
|  |  |  | TOTAL | 0
COM DESONERAÇÃO
| SEM DESONERAÇÃO |  |  | DATA
CON-013 | INJEÇÃO DE CALDA DE CIMENTO PARA TIRANTE COM DIÂMETRO DE FURO DE 100 MM |  |  |  | UNIDADE: M
Referência | Descrição | Unidade | Coeficiente | Custo unitário | Custo total
90637 | MISTURADOR DUPLO DE ALTA TURBULÊNCIA COM CAPACIDADE PARA 2 X 500 L | CHP | 0.085 |  | 0
90638 | MISTURADOR DUPLO DE ALTA TURBULÊNCIA COM CAPACIDADE PARA 2 X 500 L | CHI | 0.39 |  | 0
90643 | BOMBA TRIPLEX PARA INJEÇÃO DE NATA DE CIMENTO | CHP | 0.085 |  | 0
90644 | BOMBA TRIPLEX PARA INJEÇÃO DE NATA DE CIMENTO | CHI | 0.39 |  | 0
E9066 | GRUPO GERADOR - 13 / 14 KVA | CHP | 0.085 |  | 0
E9066 | GRUPO GERADOR - 13 / 14 KVA | CHI | 0.39 |  | 0
88316 | SERVENTE C/ENC. SOCIAIS E COMPLEMENTARES | H | 0.48875 |  | 0
95967 | SERVIÇOS TÉCNICOS ESPECIALIZADOS PARA AÇOMPANHAMENTO DE ESTRUTURAS DE CONTENÇÃO E FUNDAÇÕES | H | 0.09525 |  | 0
1379 | CIMENTO PORTLAND COMPOSTO CP II-32 | KG | 103.876 |  | 0
|  |  |  | TOTAL | 0
COM DESONERAÇÃO
| SEM DESONERAÇÃO |  |  | DATA
CON-014 | PROTENSÃO DE TIRANTE MONOBARRA |  |  |  | UNIDADE: M
Referência | Descrição | Unidade | Coeficiente | Custo unitário | Custo total
E9721 | CONJUNTO DE CILINDRO E BOMBA HIDRÁULICA PARA PROTENÇÃO DE MONOBARRAS - 1150 KN | CHP | 0.025 |  | 0
E9721 | CONJUNTO DE CILINDRO E BOMBA HIDRÁULICA PARA PROTENÇÃO DE MONOBARRAS - 1150 KN | CHI | 0.356 |  | 0
E9066 | GRUPO GERADOR - 13 / 14 KVA | CHP | 0.025 |  | 0
E9066 | GRUPO GERADOR - 13 / 14 KVA | CHI | 0.356 |  | 0
88316 | SERVENTE C/ENC. SOCIAIS E COMPLEMENTARES | H | 0.0444 |  | 0
95967 | SERVIÇOS TÉCNICOS ESPECIALIZADOS PARA AÇOMPANHAMENTO DE ESTRUTURAS DE CONTENÇÃO E FUNDAÇÕES | H | 0.09525 |  | 0
M1994 | PLACA DE ANCORAGEM DE TIRANTE | UD | 0.056 |  | 0
M2020 | PORCA SEXTAVADA DE ANCORAGEM DE TIRANTE | UD | 0.056 |  | 0
M2329 | ANEL DE COMPENSAÇÃO ANGULAR EM CHAPA DE AÇO DE ANCORAGEM DE TIRANTE | UD | 0.056 |  | 0
|  |  |  | TOTAL | 0
COM DESONERAÇÃO
| SEM DESONERAÇÃO |  |  | DATA
CON-015 | CONTENÇÃO EM PAREDE DIAFRAGMA COM 30 CM DE ESPESSURA E PROFUNDIDADE ATÉ 10 M |  |  |  | UNIDADE: M³
Referência | Descrição | Unidade | Coeficiente | Custo unitário | Custo total
E9563 | PERFURATRIZ HIDRÁULICA SOBRE ESTEIRAS COM CLAMSHELL - 220 KW | CHP | 0.3002 |  | 0
E9563 | PERFURATRIZ HIDRÁULICA SOBRE ESTEIRAS COM CLAMSHELL - 220 KW | CHI | 0.1192 |  | 0
E9660 | GUINDASTE SOBRE ESTEIRAS - 220 KW | CHP | 0.1287 |  | 0
E9660 | GUINDASTE SOBRE ESTEIRAS - 220 KW | CHI | 0.2907 |  | 0
E9066 | GRUPO GERADOR - 13 / 14 KVA | CHP | 0.2008 |  | 0
E9066 | GRUPO GERADOR - 13 / 14 KVA | CHI | 0.2186 |  | 0
E9705 | MISTURADOR DE LAMA BENTONÍTICA - 4 KW | CHP | 0.1192 |  | 0
E9705 | MISTURADOR DE LAMA BENTONÍTICA - 4 KW | CHI | 0.1192 |  | 0
90650 | BOMBA CENTRÍFUGA ELÉTRICA, POTÊNCIA 15 HP, HM/Q = 30 MCA / 90 M³/H A 45 MCA / 55 M³/H | CHP | 0.1005 |  | 0
90651 | BOMBA CENTRÍFUGA ELÉTRICA, POTÊNCIA 15 HP, HM/Q = 30 MCA / 90 M³/H A 45 MCA / 55 M³/H | CHI | 0.3189 |  | 0
88309 | PEDREIRO C/ENC. SOCIAIS E COMPLEMENTARES | H | 0.8388 |  | 0
88316 | SERVENTE C/ENC. SOCIAIS E COMPLEMENTARES | H | 1.2582 |  | 0
88321 | TÉCNICO DE LABORATÓRIO C/ ENCARGOS SOCIAIS E COMPLEM. | H | 0.3002 |  | 0
88249 | AJUDANTE DE LABORATÓRIO C/ENC. SOCIAIS E COMPLEMENTARES | H | 0.3002 |  | 0
95967 | SERVIÇOS TÉCNICOS ESPECIALIZADOS PARA AÇOMPANHAMENTO DE ESTRUTURAS DE CONTENÇÃO E FUNDAÇÕES | H | 0.4951 |  | 0
M1384 | TUBO TREMONHA DE AÇO | kg | 0.0068 |  | 0
M0140 | BENTONITA | kg | 16.6667 |  | 0
43667 | CHAPA DE AÇO GROSSA ASTM A36 - ESP. = 1" (199,18 KG/M²) | kg | 0.71705 |  | 0
10957 | CHAPA DE AÇO GROSSA ASTM A36 - ESP. = 3/4" | kg | 0.2351 |  | 0
44480 | ÁGUA - TARIFA "A" ENTRE 0 E 20 M³ | M³ | 0.3 |  | 0
98655 | MURETA GUIA COM 30 CM DE ESPESSURA | M | 0.3333 |  | 0
100974 | CARGA EM CAMINHÃO BASCULANTE 10 M³ COM PÁ CARREGADEIRA | M³ | 1.25 |  | 0
38464 | CONCRETO USINADO FCK = 20 MPA APLICADO, COM SERVIÇO DE BOMBEAMENTO | M³ | 1.129 |  | 0
95875 | TRANSPORTE EM CAMINHÃO BASCULANTE COM CAPACIDADE DE CARGA DE 10 M³ - DMT = 25 KM | M³.KM | 31.25 |  | 0
|  |  |  | TOTAL | 0
COM DESONERAÇÃO
| SEM DESONERAÇÃO |  |  | DATA
CON-016 | CONTENÇÃO EM PAREDE DIAFRAGMA COM 30 CM DE ESPESSURA E PROFUNDIDADE MAIOR QUE 10 M ATÉ 15 M |  |  |  | UNIDADE: M³
Referência | Descrição | Unidade | Coeficiente | Custo unitário | Custo total
E9563 | PERFURATRIZ HIDRÁULICA SOBRE ESTEIRAS COM CLAMSHELL - 220 KW | CHP | 0.2911 |  | 0
E9563 | PERFURATRIZ HIDRÁULICA SOBRE ESTEIRAS COM CLAMSHELL - 220 KW | CHI | 0.1156 |  | 0
E9660 | GUINDASTE SOBRE ESTEIRAS - 220 KW | CHP | 0.1017 |  | 0
E9660 | GUINDASTE SOBRE ESTEIRAS - 220 KW | CHI | 0.305 |  | 0
E9066 | GRUPO GERADOR - 13 / 14 KVA | CHP | 0.2008 |  | 0
E9066 | GRUPO GERADOR - 13 / 14 KVA | CHI | 0.2059 |  | 0
E9705 | MISTURADOR DE LAMA BENTONÍTICA - 4 KW | CHP | 0.2911 |  | 0
E9705 | MISTURADOR DE LAMA BENTONÍTICA - 4 KW | CHI | 0.1156 |  | 0
90650 | BOMBA CENTRÍFUGA ELÉTRICA, POTÊNCIA 15 HP, HM/Q = 30 MCA / 90 M³/H A 45 MCA / 55 M³/H | CHP | 0.0832 |  | 0
90651 | BOMBA CENTRÍFUGA ELÉTRICA, POTÊNCIA 15 HP, HM/Q = 30 MCA / 90 M³/H A 45 MCA / 55 M³/H | CHI | 0.3235 |  | 0
88309 | PEDREIRO C/ENC. SOCIAIS E COMPLEMENTARES | H | 0.8134 |  | 0
88316 | SERVENTE C/ENC. SOCIAIS E COMPLEMENTARES | H | 1.2201 |  | 0
88321 | TÉCNICO DE LABORATÓRIO C/ ENCARGOS SOCIAIS E COMPLEM. | H | 0.2911 |  | 0
88249 | AJUDANTE DE LABORATÓRIO C/ENC. SOCIAIS E COMPLEMENTARES | H | 0.2911 |  | 0
95967 | SERVIÇOS TÉCNICOS ESPECIALIZADOS PARA AÇOMPANHAMENTO DE ESTRUTURAS DE CONTENÇÃO E FUNDAÇÕES | H | 0.4067 |  | 0
M1384 | TUBO TREMONHA DE AÇO | kg | 0.0068 |  | 0
M0140 | BENTONITA | kg | 16.6667 |  | 0
43667 | CHAPA DE AÇO GROSSA ASTM A36 - ESP. = 1" (199,18 KG/M²) | kg | 0.47803 |  | 0
10957 | CHAPA DE AÇO GROSSA ASTM A36 - ESP. = 3/4" | kg | 0.2351 |  | 0
44480 | ÁGUA - TARIFA "A" ENTRE 0 E 20 M³ | M³ | 0.3 |  | 0
98655 | MURETA GUIA COM 30 CM DE ESPESSURA | M | 0.2222 |  | 0
100974 | CARGA EM CAMINHÃO BASCULANTE 10 M³ COM PÁ CARREGADEIRA | M³ | 1.25 |  | 0
38464 | CONCRETO USINADO FCK = 20 MPA APLICADO, COM SERVIÇO DE BOMBEAMENTO | M³ | 1.1266 |  | 0
95875 | TRANSPORTE EM CAMINHÃO BASCULANTE COM CAPACIDADE DE CARGA DE 10 M³ - DMT = 25 KM | M³.KM | 31.25 |  | 0
|  |  |  | TOTAL | 0
COM DESONERAÇÃO
| SEM DESONERAÇÃO |  |  | DATA
CON-017 | CONTENÇÃO EM PAREDE DIAFRAGMA COM 30 CM DE ESPESSURA E PROFUNDIDADE MAIOR QUE 10 M ATÉ 15 M |  |  |  | UNIDADE: M³
Referência | Descrição | Unidade | Coeficiente | Custo unitário | Custo total
E9563 | PERFURATRIZ HIDRÁULICA SOBRE ESTEIRAS COM CLAMSHELL - 220 KW | CHP | 0.2865 |  | 0
E9563 | PERFURATRIZ HIDRÁULICA SOBRE ESTEIRAS COM CLAMSHELL - 220 KW | CHI | 0.1138 |  | 0
E9660 | GUINDASTE SOBRE ESTEIRAS - 220 KW | CHP | 0.0834 |  | 0
E9660 | GUINDASTE SOBRE ESTEIRAS - 220 KW | CHI | 0.3169 |  | 0
E9066 | GRUPO GERADOR - 13 / 14 KVA | CHP | 0.2008 |  | 0
E9066 | GRUPO GERADOR - 13 / 14 KVA | CHI | 0.1995 |  | 0
E9705 | MISTURADOR DE LAMA BENTONÍTICA - 4 KW | CHP | 0.2865 |  | 0
E9705 | MISTURADOR DE LAMA BENTONÍTICA - 4 KW | CHI | 0.1138 |  | 0
90650 | BOMBA CENTRÍFUGA ELÉTRICA, POTÊNCIA 15 HP, HM/Q = 30 MCA / 90 M³/H A 45 MCA / 55 M³/H | CHP | 0.0684 |  | 0
90651 | BOMBA CENTRÍFUGA ELÉTRICA, POTÊNCIA 15 HP, HM/Q = 30 MCA / 90 M³/H A 45 MCA / 55 M³/H | CHI | 0.3319 |  | 0
88309 | PEDREIRO C/ENC. SOCIAIS E COMPLEMENTARES | H | 0.8007 |  | 0
88316 | SERVENTE C/ENC. SOCIAIS E COMPLEMENTARES | H | 1.201 |  | 0
88321 | TÉCNICO DE LABORATÓRIO C/ ENCARGOS SOCIAIS E COMPLEM. | H | 0.2865 |  | 0
88249 | AJUDANTE DE LABORATÓRIO C/ENC. SOCIAIS E COMPLEMENTARES | H | 0.2865 |  | 0
95967 | SERVIÇOS TÉCNICOS ESPECIALIZADOS PARA AÇOMPANHAMENTO DE ESTRUTURAS DE CONTENÇÃO E FUNDAÇÕES | H | 0.4003 |  | 0
M1384 | TUBO TREMONHA DE AÇO | kg | 0.0068 |  | 0
M0140 | BENTONITA | kg | 16.6667 |  | 0
43667 | CHAPA DE AÇO GROSSA ASTM A36 - ESP. = 1" (199,18 KG/M²) | kg | 0.35852 |  | 0
10957 | CHAPA DE AÇO GROSSA ASTM A36 - ESP. = 3/4" | kg | 0.2351 |  | 0
44480 | ÁGUA - TARIFA "A" ENTRE 0 E 20 M³ | M³ | 0.3 |  | 0
98655 | MURETA GUIA COM 30 CM DE ESPESSURA | M | 0.1667 |  | 0
100974 | CARGA EM CAMINHÃO BASCULANTE 10 M³ COM PÁ CARREGADEIRA | M³ | 1.25 |  | 0
38464 | CONCRETO USINADO FCK = 20 MPA APLICADO, COM SERVIÇO DE BOMBEAMENTO | M³ | 1.1218 |  | 0
95875 | TRANSPORTE EM CAMINHÃO BASCULANTE COM CAPACIDADE DE CARGA DE 10 M³ - DMT = 25 KM | M³.KM | 31.25 |  | 0
|  |  |  | TOTAL | 0
COM DESONERAÇÃO
| SEM DESONERAÇÃO |  |  | DATA
CON-018 | CONTENÇÃO EM PAREDE DIAFRAGMA COM 40 CM DE ESPESSURA E PROFUNDIDADE ATÉ 10 M |  |  |  | UNIDADE: M³
Referência | Descrição | Unidade | Coeficiente | Custo unitário | Custo total
E9563 | PERFURATRIZ HIDRÁULICA SOBRE ESTEIRAS COM CLAMSHELL - 220 KW | CHP | 0.2665 |  | 0
E9563 | PERFURATRIZ HIDRÁULICA SOBRE ESTEIRAS COM CLAMSHELL - 220 KW | CHI | 0.1059 |  | 0
E9660 | GUINDASTE SOBRE ESTEIRAS - 220 KW | CHP | 0.1132 |  | 0
E9660 | GUINDASTE SOBRE ESTEIRAS - 220 KW | CHI | 0.2592 |  | 0
E9066 | GRUPO GERADOR - 13 / 14 KVA | CHP | 0.2008 |  | 0
E9066 | GRUPO GERADOR - 13 / 14 KVA | CHI | 0.1716 |  | 0
E9705 | MISTURADOR DE LAMA BENTONÍTICA - 4 KW | CHP | 0.2665 |  | 0
E9705 | MISTURADOR DE LAMA BENTONÍTICA - 4 KW | CHI | 0.1059 |  | 0
90650 | BOMBA CENTRÍFUGA ELÉTRICA, POTÊNCIA 15 HP, HM/Q = 30 MCA / 90 M³/H A 45 MCA / 55 M³/H | CHP | 0.0926 |  | 0
90651 | BOMBA CENTRÍFUGA ELÉTRICA, POTÊNCIA 15 HP, HM/Q = 30 MCA / 90 M³/H A 45 MCA / 55 M³/H | CHI | 0.2798 |  | 0
88309 | PEDREIRO C/ENC. SOCIAIS E COMPLEMENTARES | H | 0.7448 |  | 0
88316 | SERVENTE C/ENC. SOCIAIS E COMPLEMENTARES | H | 1.1172 |  | 0
88321 | TÉCNICO DE LABORATÓRIO C/ ENCARGOS SOCIAIS E COMPLEM. | H | 0.2665 |  | 0
88249 | AJUDANTE DE LABORATÓRIO C/ENC. SOCIAIS E COMPLEMENTARES | H | 0.2665 |  | 0
95967 | SERVIÇOS TÉCNICOS ESPECIALIZADOS PARA AÇOMPANHAMENTO DE ESTRUTURAS DE CONTENÇÃO E FUNDAÇÕES | H | 0.3724 |  | 0
M1384 | TUBO TREMONHA DE AÇO | kg | 0.0068 |  | 0
M0140 | BENTONITA | kg | 16.6667 |  | 0
43667 | CHAPA DE AÇO GROSSA ASTM A36 - ESP. = 1" (199,18 KG/M²) | kg | 0.53779 |  | 0
10957 | CHAPA DE AÇO GROSSA ASTM A36 - ESP. = 3/4" | kg | 0.2351 |  | 0
44480 | ÁGUA - TARIFA "A" ENTRE 0 E 20 M³ | M³ | 0.3 |  | 0
98655 | MURETA GUIA COM 30 CM DE ESPESSURA | M | 0.25 |  | 0
100974 | CARGA EM CAMINHÃO BASCULANTE 10 M³ COM PÁ CARREGADEIRA | M³ | 1.25 |  | 0
38464 | CONCRETO USINADO FCK = 20 MPA APLICADO, COM SERVIÇO DE BOMBEAMENTO | M³ | 1.1274 |  | 0
95875 | TRANSPORTE EM CAMINHÃO BASCULANTE COM CAPACIDADE DE CARGA DE 10 M³ - DMT = 25 KM | M³.KM | 31.25 |  | 0
|  |  |  | TOTAL | 0
COM DESONERAÇÃO
| SEM DESONERAÇÃO |  |  | DATA
CON-019 | CONTENÇÃO EM PAREDE DIAFRAGMA COM 40 CM DE ESPESSURA E PROFUNDIDADE MAIOR QUE 10 M ATÉ 15 M |  |  |  | UNIDADE: M³
Referência | Descrição | Unidade | Coeficiente | Custo unitário | Custo total
E9563 | PERFURATRIZ HIDRÁULICA SOBRE ESTEIRAS COM CLAMSHELL - 220 KW | CHP | 0.2614 |  | 0
E9563 | PERFURATRIZ HIDRÁULICA SOBRE ESTEIRAS COM CLAMSHELL - 220 KW | CHI | 0.1038 |  | 0
E9660 | GUINDASTE SOBRE ESTEIRAS - 220 KW | CHP | 0.0906 |  | 0
E9660 | GUINDASTE SOBRE ESTEIRAS - 220 KW | CHI | 0.2747 |  | 0
E9066 | GRUPO GERADOR - 13 / 14 KVA | CHP | 0.2008 |  | 0
E9066 | GRUPO GERADOR - 13 / 14 KVA | CHI | 0.1645 |  | 0
E9705 | MISTURADOR DE LAMA BENTONÍTICA - 4 KW | CHP | 0.2614 |  | 0
E9705 | MISTURADOR DE LAMA BENTONÍTICA - 4 KW | CHI | 0.1059 |  | 0
90650 | BOMBA CENTRÍFUGA ELÉTRICA, POTÊNCIA 15 HP, HM/Q = 30 MCA / 90 M³/H A 45 MCA / 55 M³/H | CHP | 0.0756 |  | 0
90651 | BOMBA CENTRÍFUGA ELÉTRICA, POTÊNCIA 15 HP, HM/Q = 30 MCA / 90 M³/H A 45 MCA / 55 M³/H | CHI | 0.2897 |  | 0
88309 | PEDREIRO C/ENC. SOCIAIS E COMPLEMENTARES | H | 0.7305 |  | 0
88316 | SERVENTE C/ENC. SOCIAIS E COMPLEMENTARES | H | 1.0958 |  | 0
88321 | TÉCNICO DE LABORATÓRIO C/ ENCARGOS SOCIAIS E COMPLEM. | H | 0.2614 |  | 0
88249 | AJUDANTE DE LABORATÓRIO C/ENC. SOCIAIS E COMPLEMENTARES | H | 0.2614 |  | 0
95967 | SERVIÇOS TÉCNICOS ESPECIALIZADOS PARA AÇOMPANHAMENTO DE ESTRUTURAS DE CONTENÇÃO E FUNDAÇÕES | H | 0.3653 |  | 0
M1384 | TUBO TREMONHA DE AÇO | kg | 0.0068 |  | 0
M0140 | BENTONITA | kg | 16.6667 |  | 0
43667 | CHAPA DE AÇO GROSSA ASTM A36 - ESP. = 1" (199,18 KG/M²) | kg | 0.35852 |  | 0
10957 | CHAPA DE AÇO GROSSA ASTM A36 - ESP. = 3/4" | kg | 0.2351 |  | 0
44480 | ÁGUA - TARIFA "A" ENTRE 0 E 20 M³ | M³ | 0.3 |  | 0
98655 | MURETA GUIA COM 30 CM DE ESPESSURA | M | 0.1667 |  | 0
100974 | CARGA EM CAMINHÃO BASCULANTE 10 M³ COM PÁ CARREGADEIRA | M³ | 1.25 |  | 0
38464 | CONCRETO USINADO FCK = 20 MPA APLICADO, COM SERVIÇO DE BOMBEAMENTO | M³ | 1.1242 |  | 0
95875 | TRANSPORTE EM CAMINHÃO BASCULANTE COM CAPACIDADE DE CARGA DE 10 M³ - DMT = 25 KM | M³.KM | 31.25 |  | 0
|  |  |  | TOTAL | 0
COM DESONERAÇÃO
| SEM DESONERAÇÃO |  |  | DATA
CON-020 | CONTENÇÃO EM PAREDE DIAFRAGMA COM 40 CM DE ESPESSURA E PROFUNDIDADE MAIOR QUE 15 M ATÉ 20 M |  |  |  | UNIDADE: M³
Referência | Descrição | Unidade | Coeficiente | Custo unitário | Custo total
E9563 | PERFURATRIZ HIDRÁULICA SOBRE ESTEIRAS COM CLAMSHELL - 220 KW | CHP | 0.2589 |  | 0
E9563 | PERFURATRIZ HIDRÁULICA SOBRE ESTEIRAS COM CLAMSHELL - 220 KW | CHI | 0.1028 |  | 0
E9660 | GUINDASTE SOBRE ESTEIRAS - 220 KW | CHP | 0.0746 |  | 0
E9660 | GUINDASTE SOBRE ESTEIRAS - 220 KW | CHI | 0.2871 |  | 0
E9066 | GRUPO GERADOR - 13 / 14 KVA | CHP | 0.2008 |  | 0
E9066 | GRUPO GERADOR - 13 / 14 KVA | CHI | 0.1609 |  | 0
E9705 | MISTURADOR DE LAMA BENTONÍTICA - 4 KW | CHP | 0.2589 |  | 0
E9705 | MISTURADOR DE LAMA BENTONÍTICA - 4 KW | CHI | 0.1028 |  | 0
90650 | BOMBA CENTRÍFUGA ELÉTRICA, POTÊNCIA 15 HP, HM/Q = 30 MCA / 90 M³/H A 45 MCA / 55 M³/H | CHP | 0.0613 |  | 0
90651 | BOMBA CENTRÍFUGA ELÉTRICA, POTÊNCIA 15 HP, HM/Q = 30 MCA / 90 M³/H A 45 MCA / 55 M³/H | CHI | 0.3004 |  | 0
88309 | PEDREIRO C/ENC. SOCIAIS E COMPLEMENTARES | H | 0.7234 |  | 0
88316 | SERVENTE C/ENC. SOCIAIS E COMPLEMENTARES | H | 1.085 |  | 0
88321 | TÉCNICO DE LABORATÓRIO C/ ENCARGOS SOCIAIS E COMPLEM. | H | 0.2589 |  | 0
88249 | AJUDANTE DE LABORATÓRIO C/ENC. SOCIAIS E COMPLEMENTARES | H | 0.2589 |  | 0
95967 | SERVIÇOS TÉCNICOS ESPECIALIZADOS PARA AÇOMPANHAMENTO DE ESTRUTURAS DE CONTENÇÃO E FUNDAÇÕES | H | 0.3617 |  | 0
M1384 | TUBO TREMONHA DE AÇO | kg | 0.0068 |  | 0
M0140 | BENTONITA | kg | 16.6667 |  | 0
43667 | CHAPA DE AÇO GROSSA ASTM A36 - ESP. = 1" (199,18 KG/M²) | kg | 0.25893 |  | 0
10957 | CHAPA DE AÇO GROSSA ASTM A36 - ESP. = 3/4" | kg | 0.2351 |  | 0
44480 | ÁGUA - TARIFA "A" ENTRE 0 E 20 M³ | M³ | 0.3 |  | 0
98655 | MURETA GUIA COM 30 CM DE ESPESSURA | M | 0.125 |  | 0
100974 | CARGA EM CAMINHÃO BASCULANTE 10 M³ COM PÁ CARREGADEIRA | M³ | 1.25 |  | 0
38464 | CONCRETO USINADO FCK = 20 MPA APLICADO, COM SERVIÇO DE BOMBEAMENTO | M³ | 1.121 |  | 0
95875 | TRANSPORTE EM CAMINHÃO BASCULANTE COM CAPACIDADE DE CARGA DE 10 M³ - DMT = 25 KM | M³.KM | 31.25 |  | 0
|  |  |  | TOTAL | 0
COM DESONERAÇÃO
| SEM DESONERAÇÃO |  |  | DATA
CON-021 | CONTENÇÃO EM PAREDE DIAFRAGMA COM 50 CM DE ESPESSURA E PROFUNDIDADE ATÉ 10 M |  |  |  | UNIDADE: M³
Referência | Descrição | Unidade | Coeficiente | Custo unitário | Custo total
E9563 | PERFURATRIZ HIDRÁULICA SOBRE ESTEIRAS COM CLAMSHELL - 220 KW | CHP | 0.2386 |  | 0
E9563 | PERFURATRIZ HIDRÁULICA SOBRE ESTEIRAS COM CLAMSHELL - 220 KW | CHI | 0.0948 |  | 0
E9660 | GUINDASTE SOBRE ESTEIRAS - 220 KW | CHP | 0.103 |  | 0
E9660 | GUINDASTE SOBRE ESTEIRAS - 220 KW | CHI | 0.2304 |  | 0
E9066 | GRUPO GERADOR - 13 / 14 KVA | CHP | 0.2008 |  | 0
E9066 | GRUPO GERADOR - 13 / 14 KVA | CHI | 0.1326 |  | 0
E9705 | MISTURADOR DE LAMA BENTONÍTICA - 4 KW | CHP | 0.2386 |  | 0
E9705 | MISTURADOR DE LAMA BENTONÍTICA - 4 KW | CHI | 0.0948 |  | 0
90650 | BOMBA CENTRÍFUGA ELÉTRICA, POTÊNCIA 15 HP, HM/Q = 30 MCA / 90 M³/H A 45 MCA / 55 M³/H | CHP | 0.086 |  | 0
90651 | BOMBA CENTRÍFUGA ELÉTRICA, POTÊNCIA 15 HP, HM/Q = 30 MCA / 90 M³/H A 45 MCA / 55 M³/H | CHI | 0.2474 |  | 0
88309 | PEDREIRO C/ENC. SOCIAIS E COMPLEMENTARES | H | 0.6668 |  | 0
88316 | SERVENTE C/ENC. SOCIAIS E COMPLEMENTARES | H | 1.0002 |  | 0
88321 | TÉCNICO DE LABORATÓRIO C/ ENCARGOS SOCIAIS E COMPLEM. | H | 0.2386 |  | 0
88249 | AJUDANTE DE LABORATÓRIO C/ENC. SOCIAIS E COMPLEMENTARES | H | 0.2386 |  | 0
95967 | SERVIÇOS TÉCNICOS ESPECIALIZADOS PARA AÇOMPANHAMENTO DE ESTRUTURAS DE CONTENÇÃO E FUNDAÇÕES | H | 0.3334 |  | 0
M1384 | TUBO TREMONHA DE AÇO | kg | 0.0034 |  | 0
M0140 | BENTONITA | kg | 16.6667 |  | 0
43667 | CHAPA DE AÇO GROSSA ASTM A36 - ESP. = 1" (199,18 KG/M²) | kg | 0.41828 |  | 0
10957 | CHAPA DE AÇO GROSSA ASTM A36 - ESP. = 3/4" | kg | 0.2351 |  | 0
44480 | ÁGUA - TARIFA "A" ENTRE 0 E 20 M³ | M³ | 0.3 |  | 0
98655 | MURETA GUIA COM 30 CM DE ESPESSURA | M | 0.2 |  | 0
100974 | CARGA EM CAMINHÃO BASCULANTE 10 M³ COM PÁ CARREGADEIRA | M³ | 1.25 |  | 0
38464 | CONCRETO USINADO FCK = 20 MPA APLICADO, COM SERVIÇO DE BOMBEAMENTO | M³ | 1.1258 |  | 0
95875 | TRANSPORTE EM CAMINHÃO BASCULANTE COM CAPACIDADE DE CARGA DE 10 M³ - DMT = 25 KM | M³.KM | 31.25 |  | 0
|  |  |  | TOTAL | 0
COM DESONERAÇÃO
| SEM DESONERAÇÃO |  |  | DATA
CON-022 | CONTENÇÃO EM PAREDE DIAFRAGMA COM 50 CM DE ESPESSURA E PROFUNDIDADE MAIOR QUE 10 M ATÉ 15 M |  |  |  | UNIDADE: M³
Referência | Descrição | Unidade | Coeficiente | Custo unitário | Custo total
E9563 | PERFURATRIZ HIDRÁULICA SOBRE ESTEIRAS COM CLAMSHELL - 220 KW | CHP | 0.2356 |  | 0
E9563 | PERFURATRIZ HIDRÁULICA SOBRE ESTEIRAS COM CLAMSHELL - 220 KW | CHI | 0.0936 |  | 0
E9660 | GUINDASTE SOBRE ESTEIRAS - 220 KW | CHP | 0.083 |  | 0
E9660 | GUINDASTE SOBRE ESTEIRAS - 220 KW | CHI | 0.2461 |  | 0
E9066 | GRUPO GERADOR - 13 / 14 KVA | CHP | 0.2008 |  | 0
E9066 | GRUPO GERADOR - 13 / 14 KVA | CHI | 0.1283 |  | 0
E9705 | MISTURADOR DE LAMA BENTONÍTICA - 4 KW | CHP | 0.2356 |  | 0
E9705 | MISTURADOR DE LAMA BENTONÍTICA - 4 KW | CHI | 0.0936 |  | 0
90650 | BOMBA CENTRÍFUGA ELÉTRICA, POTÊNCIA 15 HP, HM/Q = 30 MCA / 90 M³/H A 45 MCA / 55 M³/H | CHP | 0.0695 |  | 0
90651 | BOMBA CENTRÍFUGA ELÉTRICA, POTÊNCIA 15 HP, HM/Q = 30 MCA / 90 M³/H A 45 MCA / 55 M³/H | CHI | 0.2597 |  | 0
88309 | PEDREIRO C/ENC. SOCIAIS E COMPLEMENTARES | H | 0.6583 |  | 0
88316 | SERVENTE C/ENC. SOCIAIS E COMPLEMENTARES | H | 0.9875 |  | 0
88321 | TÉCNICO DE LABORATÓRIO C/ ENCARGOS SOCIAIS E COMPLEM. | H | 0.2356 |  | 0
88249 | AJUDANTE DE LABORATÓRIO C/ENC. SOCIAIS E COMPLEMENTARES | H | 0.2356 |  | 0
95967 | SERVIÇOS TÉCNICOS ESPECIALIZADOS PARA AÇOMPANHAMENTO DE ESTRUTURAS DE CONTENÇÃO E FUNDAÇÕES | H | 0.3292 |  | 0
M1384 | TUBO TREMONHA DE AÇO | kg | 0.0034 |  | 0
M0140 | BENTONITA | kg | 16.6667 |  | 0
43667 | CHAPA DE AÇO GROSSA ASTM A36 - ESP. = 1" (199,18 KG/M²) | kg | 0.27885 |  | 0
10957 | CHAPA DE AÇO GROSSA ASTM A36 - ESP. = 3/4" | kg | 0.2351 |  | 0
44480 | ÁGUA - TARIFA "A" ENTRE 0 E 20 M³ | M³ | 0.3 |  | 0
98655 | MURETA GUIA COM 30 CM DE ESPESSURA | M | 0.1333 |  | 0
100974 | CARGA EM CAMINHÃO BASCULANTE 10 M³ COM PÁ CARREGADEIRA | M³ | 1.25 |  | 0
38464 | CONCRETO USINADO FCK = 20 MPA APLICADO, COM SERVIÇO DE BOMBEAMENTO | M³ | 1.1218 |  | 0
95875 | TRANSPORTE EM CAMINHÃO BASCULANTE COM CAPACIDADE DE CARGA DE 10 M³ - DMT = 25 KM | M³.KM | 31.25 |  | 0
|  |  |  | TOTAL | 0
COM DESONERAÇÃO
| SEM DESONERAÇÃO |  |  | DATA
CON-023 | CONTENÇÃO EM PAREDE DIAFRAGMA COM 50 CM DE ESPESSURA E PROFUNDIDADE MAIOR QUE 15 M ATÉ 20 M |  |  |  | UNIDADE: M³
Referência | Descrição | Unidade | Coeficiente | Custo unitário | Custo total
E9563 | PERFURATRIZ HIDRÁULICA SOBRE ESTEIRAS COM CLAMSHELL - 220 KW | CHP | 0.2341 |  | 0
E9563 | PERFURATRIZ HIDRÁULICA SOBRE ESTEIRAS COM CLAMSHELL - 220 KW | CHI | 0.093 |  | 0
E9660 | GUINDASTE SOBRE ESTEIRAS - 220 KW | CHP | 0.0683 |  | 0
E9660 | GUINDASTE SOBRE ESTEIRAS - 220 KW | CHI | 0.2587 |  | 0
E9066 | GRUPO GERADOR - 13 / 14 KVA | CHP | 0.2008 |  | 0
E9066 | GRUPO GERADOR - 13 / 14 KVA | CHI | 0.1263 |  | 0
E9705 | MISTURADOR DE LAMA BENTONÍTICA - 4 KW | CHP | 0.2341 |  | 0
E9705 | MISTURADOR DE LAMA BENTONÍTICA - 4 KW | CHI | 0.093 |  | 0
90650 | BOMBA CENTRÍFUGA ELÉTRICA, POTÊNCIA 15 HP, HM/Q = 30 MCA / 90 M³/H A 45 MCA / 55 M³/H | CHP | 0.0556 |  | 0
90651 | BOMBA CENTRÍFUGA ELÉTRICA, POTÊNCIA 15 HP, HM/Q = 30 MCA / 90 M³/H A 45 MCA / 55 M³/H | CHI | 0.2714 |  | 0
88309 | PEDREIRO C/ENC. SOCIAIS E COMPLEMENTARES | H | 0.654 |  | 0
88316 | SERVENTE C/ENC. SOCIAIS E COMPLEMENTARES | H | 0.9811 |  | 0
88321 | TÉCNICO DE LABORATÓRIO C/ ENCARGOS SOCIAIS E COMPLEM. | H | 0.2008 |  | 0
88249 | AJUDANTE DE LABORATÓRIO C/ENC. SOCIAIS E COMPLEMENTARES | H | 0.2008 |  | 0
95967 | SERVIÇOS TÉCNICOS ESPECIALIZADOS PARA AÇOMPANHAMENTO DE ESTRUTURAS DE CONTENÇÃO E FUNDAÇÕES | H | 0.327 |  | 0
M1384 | TUBO TREMONHA DE AÇO | kg | 0.0034 |  | 0
M0140 | BENTONITA | kg | 16.6667 |  | 0
43667 | CHAPA DE AÇO GROSSA ASTM A36 - ESP. = 1" (199,18 KG/M²) | kg | 0.2191 |  | 0
10957 | CHAPA DE AÇO GROSSA ASTM A36 - ESP. = 3/4" | kg | 0.2351 |  | 0
44480 | ÁGUA - TARIFA "A" ENTRE 0 E 20 M³ | M³ | 0.3 |  | 0
98655 | MURETA GUIA COM 30 CM DE ESPESSURA | M | 0.1 |  | 0
100974 | CARGA EM CAMINHÃO BASCULANTE 10 M³ COM PÁ CARREGADEIRA | M³ | 1.25 |  | 0
38464 | CONCRETO USINADO FCK = 20 MPA APLICADO, COM SERVIÇO DE BOMBEAMENTO | M³ | 1.1178 |  | 0
95875 | TRANSPORTE EM CAMINHÃO BASCULANTE COM CAPACIDADE DE CARGA DE 10 M³ - DMT = 25 KM | M³.KM | 31.25 |  | 0
|  |  |  | TOTAL | 0
COM DESONERAÇÃO
| SEM DESONERAÇÃO |  |  | DATA
CON-024 | CONTENÇÃO EM PAREDE DIAFRAGMA COM 60 CM DE ESPESSURA E PROFUNDIDADE ATÉ 10 M |  |  |  | UNIDADE: M³
Referência | Descrição | Unidade | Coeficiente | Custo unitário | Custo total
E9563 | PERFURATRIZ HIDRÁULICA SOBRE ESTEIRAS COM CLAMSHELL - 220 KW | CHP | 0.2136 |  | 0
E9563 | PERFURATRIZ HIDRÁULICA SOBRE ESTEIRAS COM CLAMSHELL - 220 KW | CHI | 0.0848 |  | 0
E9660 | GUINDASTE SOBRE ESTEIRAS - 220 KW | CHP | 0.0954 |  | 0
E9660 | GUINDASTE SOBRE ESTEIRAS - 220 KW | CHI | 0.203 |  | 0
E9066 | GRUPO GERADOR - 13 / 14 KVA | CHP | 0.2008 |  | 0
E9066 | GRUPO GERADOR - 13 / 14 KVA | CHI | 0.0976 |  | 0
E9705 | MISTURADOR DE LAMA BENTONÍTICA - 4 KW | CHP | 0.2136 |  | 0
E9705 | MISTURADOR DE LAMA BENTONÍTICA - 4 KW | CHI | 0.0848 |  | 0
90650 | BOMBA CENTRÍFUGA ELÉTRICA, POTÊNCIA 15 HP, HM/Q = 30 MCA / 90 M³/H A 45 MCA / 55 M³/H | CHP | 0.0804 |  | 0
90651 | BOMBA CENTRÍFUGA ELÉTRICA, POTÊNCIA 15 HP, HM/Q = 30 MCA / 90 M³/H A 45 MCA / 55 M³/H | CHI | 0.218 |  | 0
88309 | PEDREIRO C/ENC. SOCIAIS E COMPLEMENTARES | H | 0.5968 |  | 0
88316 | SERVENTE C/ENC. SOCIAIS E COMPLEMENTARES | H | 0.8952 |  | 0
88321 | TÉCNICO DE LABORATÓRIO C/ ENCARGOS SOCIAIS E COMPLEM. | H | 0.2136 |  | 0
88249 | AJUDANTE DE LABORATÓRIO C/ENC. SOCIAIS E COMPLEMENTARES | H | 0.2136 |  | 0
95967 | SERVIÇOS TÉCNICOS ESPECIALIZADOS PARA AÇOMPANHAMENTO DE ESTRUTURAS DE CONTENÇÃO E FUNDAÇÕES | H | 0.2984 |  | 0
M1384 | TUBO TREMONHA DE AÇO | kg | 0.0034 |  | 0
M0140 | BENTONITA | kg | 16.6667 |  | 0
43667 | CHAPA DE AÇO GROSSA ASTM A36 - ESP. = 1" (199,18 KG/M²) | kg | 0.35852 |  | 0
10957 | CHAPA DE AÇO GROSSA ASTM A36 - ESP. = 3/4" | kg | 0.2351 |  | 0
44480 | ÁGUA - TARIFA "A" ENTRE 0 E 20 M³ | M³ | 0.3 |  | 0
98655 | MURETA GUIA COM 30 CM DE ESPESSURA | M | 0.1667 |  | 0
100974 | CARGA EM CAMINHÃO BASCULANTE 10 M³ COM PÁ CARREGADEIRA | M³ | 1.25 |  | 0
38464 | CONCRETO USINADO FCK = 20 MPA APLICADO, COM SERVIÇO DE BOMBEAMENTO | M³ | 1.1242 |  | 0
95875 | TRANSPORTE EM CAMINHÃO BASCULANTE COM CAPACIDADE DE CARGA DE 10 M³ - DMT = 25 KM | M³.KM | 31.25 |  | 0
|  |  |  | TOTAL | 0
COM DESONERAÇÃO
| SEM DESONERAÇÃO |  |  | DATA
CON-025 | CONTENÇÃO EM PAREDE DIAFRAGMA COM 60 CM DE ESPESSURA E PROFUNDIDADE MAIOR QUE 10 M ATÉ 15 M |  |  |  | UNIDADE: M³
Referência | Descrição | Unidade | Coeficiente | Custo unitário | Custo total
E9563 | PERFURATRIZ HIDRÁULICA SOBRE ESTEIRAS COM CLAMSHELL - 220 KW | CHP | 0.2117 |  | 0
E9563 | PERFURATRIZ HIDRÁULICA SOBRE ESTEIRAS COM CLAMSHELL - 220 KW | CHI | 0.0841 |  | 0
E9660 | GUINDASTE SOBRE ESTEIRAS - 220 KW | CHP | 0.0772 |  | 0
E9660 | GUINDASTE SOBRE ESTEIRAS - 220 KW | CHI | 0.2185 |  | 0
E9066 | GRUPO GERADOR - 13 / 14 KVA | CHP | 0.2008 |  | 0
E9066 | GRUPO GERADOR - 13 / 14 KVA | CHI | 0.0949 |  | 0
E9705 | MISTURADOR DE LAMA BENTONÍTICA - 4 KW | CHP | 0.2117 |  | 0
E9705 | MISTURADOR DE LAMA BENTONÍTICA - 4 KW | CHI | 0.0841 |  | 0
90650 | BOMBA CENTRÍFUGA ELÉTRICA, POTÊNCIA 15 HP, HM/Q = 30 MCA / 90 M³/H A 45 MCA / 55 M³/H | CHP | 0.0643 |  | 0
90651 | BOMBA CENTRÍFUGA ELÉTRICA, POTÊNCIA 15 HP, HM/Q = 30 MCA / 90 M³/H A 45 MCA / 55 M³/H | CHI | 0.2314 |  | 0
88309 | PEDREIRO C/ENC. SOCIAIS E COMPLEMENTARES | H | 0.5914 |  | 0
88316 | SERVENTE C/ENC. SOCIAIS E COMPLEMENTARES | H | 0.8872 |  | 0
88321 | TÉCNICO DE LABORATÓRIO C/ ENCARGOS SOCIAIS E COMPLEM. | H | 0.2117 |  | 0
88249 | AJUDANTE DE LABORATÓRIO C/ENC. SOCIAIS E COMPLEMENTARES | H | 0.2117 |  | 0
95967 | SERVIÇOS TÉCNICOS ESPECIALIZADOS PARA AÇOMPANHAMENTO DE ESTRUTURAS DE CONTENÇÃO E FUNDAÇÕES | H | 0.2957 |  | 0
M1384 | TUBO TREMONHA DE AÇO | kg | 0.0034 |  | 0
M0140 | BENTONITA | kg | 16.6667 |  | 0
43667 | CHAPA DE AÇO GROSSA ASTM A36 - ESP. = 1" (199,18 KG/M²) | kg | 0.23902 |  | 0
10957 | CHAPA DE AÇO GROSSA ASTM A36 - ESP. = 3/4" | kg | 0.2351 |  | 0
44480 | ÁGUA - TARIFA "A" ENTRE 0 E 20 M³ | M³ | 0.3 |  | 0
98655 | MURETA GUIA COM 30 CM DE ESPESSURA | M | 0.1111 |  | 0
100974 | CARGA EM CAMINHÃO BASCULANTE 10 M³ COM PÁ CARREGADEIRA | M³ | 1.25 |  | 0
38464 | CONCRETO USINADO FCK = 20 MPA APLICADO, COM SERVIÇO DE BOMBEAMENTO | M³ | 1.1194 |  | 0
95875 | TRANSPORTE EM CAMINHÃO BASCULANTE COM CAPACIDADE DE CARGA DE 10 M³ - DMT = 25 KM | M³.KM | 31.25 |  | 0
|  |  |  | TOTAL | 0
COM DESONERAÇÃO
| SEM DESONERAÇÃO |  |  | DATA
CON-026 | CONTENÇÃO EM PAREDE DIAFRAGMA COM 60 CM DE ESPESSURA E PROFUNDIDADE MAIOR QUE 15 M ATÉ 20 M |  |  |  | UNIDADE: M³
Referência | Descrição | Unidade | Coeficiente | Custo unitário | Custo total
E9563 | PERFURATRIZ HIDRÁULICA SOBRE ESTEIRAS COM CLAMSHELL - 220 KW | CHP | 0.2107 |  | 0
E9563 | PERFURATRIZ HIDRÁULICA SOBRE ESTEIRAS COM CLAMSHELL - 220 KW | CHI | 0.0837 |  | 0
E9660 | GUINDASTE SOBRE ESTEIRAS - 220 KW | CHP | 0.0634 |  | 0
E9660 | GUINDASTE SOBRE ESTEIRAS - 220 KW | CHI | 0.231 |  | 0
E9066 | GRUPO GERADOR - 13 / 14 KVA | CHP | 0.2008 |  | 0
E9066 | GRUPO GERADOR - 13 / 14 KVA | CHI | 0.0936 |  | 0
E9705 | MISTURADOR DE LAMA BENTONÍTICA - 4 KW | CHP | 0.2107 |  | 0
E9705 | MISTURADOR DE LAMA BENTONÍTICA - 4 KW | CHI | 0.0837 |  | 0
90650 | BOMBA CENTRÍFUGA ELÉTRICA, POTÊNCIA 15 HP, HM/Q = 30 MCA / 90 M³/H A 45 MCA / 55 M³/H | CHP | 0.0508 |  | 0
90651 | BOMBA CENTRÍFUGA ELÉTRICA, POTÊNCIA 15 HP, HM/Q = 30 MCA / 90 M³/H A 45 MCA / 55 M³/H | CHI | 0.2435 |  | 0
88309 | PEDREIRO C/ENC. SOCIAIS E COMPLEMENTARES | H | 0.5887 |  | 0
88316 | SERVENTE C/ENC. SOCIAIS E COMPLEMENTARES | H | 0.8831 |  | 0
88321 | TÉCNICO DE LABORATÓRIO C/ ENCARGOS SOCIAIS E COMPLEM. | H | 0.2107 |  | 0
88249 | AJUDANTE DE LABORATÓRIO C/ENC. SOCIAIS E COMPLEMENTARES | H | 0.2107 |  | 0
95967 | SERVIÇOS TÉCNICOS ESPECIALIZADOS PARA AÇOMPANHAMENTO DE ESTRUTURAS DE CONTENÇÃO E FUNDAÇÕES | H | 0.2944 |  | 0
M1384 | TUBO TREMONHA DE AÇO | kg | 0.0034 |  | 0
M0140 | BENTONITA | kg | 16.6667 |  | 0
43667 | CHAPA DE AÇO GROSSA ASTM A36 - ESP. = 1" (199,18 KG/M²) | kg | 0.17926 |  | 0
10957 | CHAPA DE AÇO GROSSA ASTM A36 - ESP. = 3/4" | kg | 0.2351 |  | 0
44480 | ÁGUA - TARIFA "A" ENTRE 0 E 20 M³ | M³ | 0.3 |  | 0
98655 | MURETA GUIA COM 30 CM DE ESPESSURA | M | 0.0833 |  | 0
100974 | CARGA EM CAMINHÃO BASCULANTE 10 M³ COM PÁ CARREGADEIRA | M³ | 1.25 |  | 0
38464 | CONCRETO USINADO FCK = 20 MPA APLICADO, COM SERVIÇO DE BOMBEAMENTO | M³ | 1.1146 |  | 0
95875 | TRANSPORTE EM CAMINHÃO BASCULANTE COM CAPACIDADE DE CARGA DE 10 M³ - DMT = 25 KM | M³.KM | 31.25 |  | 0
|  |  |  | TOTAL | 0
| COM DESONERAÇÃO |  |  |  | 6817750
| SEM DESONERAÇÃO |  |  | DATA
CON-027 | FORMA METÁLICA PARA ADUELAS E BUEIROS CELULARES DE CONCRETO PRÉ-MOLDADOS - UTILIZAÇÃO 100 VEZES |  |  |  | UNIDADE: M²
Referência | Descrição | Unidade | Coeficiente | Custo unitário | Custo total
E9066 | GRUPO GERADOR - 13 / 14 KVA | CHP | 0.151 |  | 0
E9547 | MÁQUINA PARA SOLDA ELÉTRICA - 9,2 KW | CHP | 0.151 |  | 0
88251 | AJUDANTE DE SERRALHEIRO C/ENC. SOCIAIS E COMPLEMENTARES | H | 0.0015 |  | 0
88316 | SERVENTE C/ENC. SOCIAIS E COMPLEMENTARES | H | 0.3 |  | 0
88317 | SOLDADOR C/ENC. SOCIAIS E COMPLEMENTARES | H | 0.0289 |  | 0
1319 | CHAPA DE AÇO FINA BITOLA MSG 3/16" - E = 4,75 MM (38,00 KG/M²) | KG | 0.5774 |  | 0
2692 | DESMOLDANTE PARA FORMAS DE MADEIRA | L | 0.2153 |  | 0
M1397 | ELETRODO E60 XX | KG | 0.0076 |  | 0
|  |  |  | TOTAL | 0
COM DESONERAÇÃO
| SEM DESONERAÇÃO |  |  | DATA
CON-028 | FABRICAÇÃO E LANÇAMENTO DE GALERIA CELULAR SIMPLES EM CONCRETO ARMADO COM MEDIDA INTERNA DE 1,50 X 1,50 M E ALTURA DE ATERRO ATÉ 1,00 M (TIPO I) - CLASSE 45 - SEM TRANSPORTE |  |  |  | UNIDADE: M
Referência | Descrição | Unidade | Coeficiente | Custo unitário | Custo total
E9052 | EMPILHADEIRA A DIESEL COM CAPACIDADE DE 10 T - 100 KW | CHP | 0.10199 |  | 0
E9763 | GRUPO GERADOR - 36/40 KVA | CHP | 0.050994 |  | 0
E9022 | PÓRTICO ROLANTE COM CAPACIDADE DE 25 T - 30 KW | CHP | 0.050994 |  | 0
E9660 | GUINDASTE SOBRE ESTEIRAS - 220 KW | CHP | 0.3012 |  | 0
88262 | CARPINTEIRO DE FORMAS C/ENC. SOCIAIS E COMPLEMENTARES | H | 2.9972 |  | 0
88239 | AJUDANTE DE CARPINTEIRO C/ENC. SOCIAIS E COMPLEMENTARES | H | 0.99581 |  | 0
88316 | SERVENTE C/ENC. SOCIAIS E COMPLEMENTARES | H | 2 |  | 0
92916 | ARMAÇÃO EM AÇO CA-50 - 6,3 MM (CORTE, DOBRA E MONTAGEM) | kg | 22.91 |  | 0
92919 | ARMAÇÃO EM AÇO CA-50 - 10,0 MM (CORTE, DOBRA E MONTAGEM) | kg | 24.45 |  | 0
92922 | ARMAÇÃO EM AÇO CA-50 - 16,0 MM (CORTE, DOBRA E MONTAGEM) | kg | 12.62 |  | 0
CON-027 | FORMA METÁLICA PARA ADUELAS DE BUEIROS CELULARES DE CONCRETO PRÉMOLDADOS - UTILIZAÇÃO 100 VEZES | m² | 12.7314 |  | 0
M0999 | TELA DE AÇO ELETROSOLDADA - L283 | kg | 49.7904 |  | 0
43132 | ARAME RECOZIDO 18 BWG, 1,25 MM (0,01 KG/M) | kg | 0.24895 |  | 0
1527 | CONCRETO USINADO FCK=25,0 MPA, COM SERVIÇO DE BOMBEAMENTO | m³ | 1.07 |  | 0
GAP-123 | FORNECIMENTO E APLICAÇÃO DE MANTA GEOTÊXTIL - 10 KN | m² | 1.1428 |  | 0
88628 | ARGAMASSA DE CIMENTO E AREIA, TRAÇO 1:3 - PREPARO MECÂNICO COM BETONEIRA 400 L. | m³ | 0.0911 |  | 0
96620 | LASTRO DE CONCRETO MAGRO, INCLUSIVE LANÇAMENTO - PREPARO MECÂNICO COM BETONEIRA 400 L. | m³ | 0.21 |  | 0
|  |  |  | TOTAL | 0
COM DESONERAÇÃO
| SEM DESONERAÇÃO |  |  | DATA
CON-029 | FABRICAÇÃO E LANÇAMENTO DE GALERIA CELULAR SIMPLES EM CONCRETO ARMADO COM MEDIDA INTERNA DE 1,50 X 1,50 M E ALTURA DE ATERRO MAIOR QUE 1,00 M ATÉ 2,50 M (TIPO II) - CLASSE 45 - SEM TRANSPORTE |  |  |  | UNIDADE: M
Referência | Descrição | Unidade | Coeficiente | Custo unitário | Custo total
E9052 | EMPILHADEIRA A DIESEL COM CAPACIDADE DE 10 T - 100 KW | CHP | 0.10199 |  | 0
E9763 | GRUPO GERADOR - 36/40 KVA | CHP | 0.050994 |  | 0
E9022 | PÓRTICO ROLANTE COM CAPACIDADE DE 25 T - 30 KW | CHP | 0.050994 |  | 0
E9660 | GUINDASTE SOBRE ESTEIRAS - 220 KW | CHP | 0.3012 |  | 0
88262 | CARPINTEIRO DE FORMAS C/ENC. SOCIAIS E COMPLEMENTARES | H | 2.9972 |  | 0
88239 | AJUDANTE DE CARPINTEIRO C/ENC. SOCIAIS E COMPLEMENTARES | H | 0.99581 |  | 0
88316 | SERVENTE C/ENC. SOCIAIS E COMPLEMENTARES | H | 2 |  | 0
92916 | ARMAÇÃO EM AÇO CA-50 - 6,3 MM (CORTE, DOBRA E MONTAGEM) | kg | 21.68 |  | 0
92917 | ARMAÇÃO EM AÇO CA-50 - 8,0 MM (CORTE, DOBRA E MONTAGEM) | kg | 25.24 |  | 0
92922 | ARMAÇÃO EM AÇO CA-50 - 16,0 MM (CORTE, DOBRA E MONTAGEM) | kg | 12.63 |  | 0
CON-027 | FORMA METÁLICA PARA ADUELAS DE BUEIROS CELULARES DE CONCRETO PRÉMOLDADOS - UTILIZAÇÃO 100 VEZES | m² | 12.7314 |  | 0
M0999 | TELA DE AÇO ELETROSOLDADA - L283 | kg | 49.7904 |  | 0
43132 | ARAME RECOZIDO 18 BWG, 1,25 MM (0,01 KG/M) | kg | 0.24895 |  | 0
1527 | CONCRETO USINADO FCK=25,0 MPA, COM SERVIÇO DE BOMBEAMENTO | m³ | 1.07 |  | 0
GAP-123 | FORNECIMENTO E APLICAÇÃO DE MANTA GEOTÊXTIL - 10 KN | m² | 1.1428 |  | 0
88628 | ARGAMASSA DE CIMENTO E AREIA, TRAÇO 1:3 - PREPARO MECÂNICO COM BETONEIRA 400 L. | m³ | 0.0911 |  | 0
96620 | LASTRO DE CONCRETO MAGRO, INCLUSIVE LANÇAMENTO - PREPARO MECÂNICO COM BETONEIRA 400 L. | m³ | 0.21 |  | 0
|  |  |  | TOTAL | 0
COM DESONERAÇÃO
| SEM DESONERAÇÃO |  |  | DATA
CON-030 | FABRICAÇÃO E LANÇAMENTO DE GALERIA CELULAR SIMPLES EM CONCRETO ARMADO COM MEDIDA INTERNA DE 1,50 X 1,50 M E ALTURA DE ATERRO MAIOR QUE 2,50 M ATÉ 5,00 M (TIPO III) - CLASSE 45 - SEM TRANSPORTE |  |  |  | UNIDADE: M
Referência | Descrição | Unidade | Coeficiente | Custo unitário | Custo total
E9052 | EMPILHADEIRA A DIESEL COM CAPACIDADE DE 10 T - 100 KW | CHP | 0.10199 |  | 0
E9763 | GRUPO GERADOR - 36/40 KVA | CHP | 0.050994 |  | 0
E9022 | PÓRTICO ROLANTE COM CAPACIDADE DE 25 T - 30 KW | CHP | 0.050994 |  | 0
E9660 | GUINDASTE SOBRE ESTEIRAS - 220 KW | CHP | 0.3012 |  | 0
88262 | CARPINTEIRO DE FORMAS C/ENC. SOCIAIS E COMPLEMENTARES | H | 2.9972 |  | 0
88239 | AJUDANTE DE CARPINTEIRO C/ENC. SOCIAIS E COMPLEMENTARES | H | 0.99581 |  | 0
88316 | SERVENTE C/ENC. SOCIAIS E COMPLEMENTARES | H | 2 |  | 0
92916 | ARMAÇÃO EM AÇO CA-50 - 6,3 MM (CORTE, DOBRA E MONTAGEM) | kg | 21.68 |  | 0
92919 | ARMAÇÃO EM AÇO CA-50 - 10,0 MM (CORTE, DOBRA E MONTAGEM) | kg | 40.51 |  | 0
92922 | ARMAÇÃO EM AÇO CA-50 - 16,0 MM (CORTE, DOBRA E MONTAGEM) | kg | 12.62 |  | 0
CON-027 | FORMA METÁLICA PARA ADUELAS DE BUEIROS CELULARES DE CONCRETO PRÉMOLDADOS - UTILIZAÇÃO 100 VEZES | m² | 12.7314 |  | 0
M0999 | TELA DE AÇO ELETROSOLDADA - L283 | kg | 49.7904 |  | 0
43132 | ARAME RECOZIDO 18 BWG, 1,25 MM (0,01 KG/M) | kg | 0.24895 |  | 0
1527 | CONCRETO USINADO FCK=25,0 MPA, COM SERVIÇO DE BOMBEAMENTO | m³ | 1.07 |  | 0
GAP-123 | FORNECIMENTO E APLICAÇÃO DE MANTA GEOTÊXTIL - 10 KN | m² | 1.1428 |  | 0
88628 | ARGAMASSA DE CIMENTO E AREIA, TRAÇO 1:3 - PREPARO MECÂNICO COM BETONEIRA 400 L. | m³ | 0.0911 |  | 0
96620 | LASTRO DE CONCRETO MAGRO, INCLUSIVE LANÇAMENTO - PREPARO MECÂNICO COM BETONEIRA 400 L. | m³ | 0.21 |  | 0
|  |  |  | TOTAL | 0
COM DESONERAÇÃO
| SEM DESONERAÇÃO |  |  | DATA
CON-031 | FABRICAÇÃO E LANÇAMENTO DE GALERIA CELULAR SIMPLES EM CONCRETO ARMADO COM MEDIDA INTERNA DE 1,50 X 1,50 M E ALTURA DE ATERRO MAIOR QUE 2,50 M ATÉ 5,00 M (TIPO III) - CLASSE 45 - SEM TRANSPORTE |  |  |  | UNIDADE: M
Referência | Descrição | Unidade | Coeficiente | Custo unitário | Custo total
E9052 | EMPILHADEIRA A DIESEL COM CAPACIDADE DE 10 T - 100 KW | CHP | 0.10199 |  | 0
E9763 | GRUPO GERADOR - 36/40 KVA | CHP | 0.050994 |  | 0
E9022 | PÓRTICO ROLANTE COM CAPACIDADE DE 25 T - 30 KW | CHP | 0.050994 |  | 0
E9660 | GUINDASTE SOBRE ESTEIRAS - 220 KW | CHP | 0.3012 |  | 0
88262 | CARPINTEIRO DE FORMAS C/ENC. SOCIAIS E COMPLEMENTARES | H | 2.9972 |  | 0
88239 | AJUDANTE DE CARPINTEIRO C/ENC. SOCIAIS E COMPLEMENTARES | H | 0.99581 |  | 0
88316 | SERVENTE C/ENC. SOCIAIS E COMPLEMENTARES | H | 2 |  | 0
92916 | ARMAÇÃO EM AÇO CA-50 - 6,3 MM (CORTE, DOBRA E MONTAGEM) | kg | 21.68 |  | 0
92921 | ARMAÇÃO EM AÇO CA-50 - 12,5 MM (CORTE, DOBRA E MONTAGEM) | kg | 61.54 |  | 0
92922 | ARMAÇÃO EM AÇO CA-50 - 16,0 MM (CORTE, DOBRA E MONTAGEM) | kg | 12.62 |  | 0
CON-027 | FORMA METÁLICA PARA ADUELAS DE BUEIROS CELULARES DE CONCRETO PRÉMOLDADOS - UTILIZAÇÃO 100 VEZES | m² | 12.7314 |  | 0
M0999 | TELA DE AÇO ELETROSOLDADA - L283 | kg | 49.7904 |  | 0
43132 | ARAME RECOZIDO 18 BWG, 1,25 MM (0,01 KG/M) | kg | 0.24895 |  | 0
1527 | CONCRETO USINADO FCK=25,0 MPA, COM SERVIÇO DE BOMBEAMENTO | m³ | 1.07 |  | 0
GAP-123 | FORNECIMENTO E APLICAÇÃO DE MANTA GEOTÊXTIL - 10 KN | m² | 1.1428 |  | 0
88628 | ARGAMASSA DE CIMENTO E AREIA, TRAÇO 1:3 - PREPARO MECÂNICO COM BETONEIRA 400 L. | m³ | 0.0911 |  | 0
96620 | LASTRO DE CONCRETO MAGRO, INCLUSIVE LANÇAMENTO - PREPARO MECÂNICO COM BETONEIRA 400 L. | m³ | 0.21 |  | 0
|  |  |  | TOTAL | 0
COM DESONERAÇÃO
| SEM DESONERAÇÃO |  |  | DATA
CON-032 | FABRICAÇÃO E LANÇAMENTO DE GALERIA CELULAR SIMPLES EM CONCRETO ARMADO COM MEDIDA INTERNA DE 2,00 X 2,00 M E ALTURA DE ATERRO ATÉ 1,00 M (TIPO I) - CLASSE 45 - SEM TRANSPORTE |  |  |  | UNIDADE: M
Referência | Descrição | Unidade | Coeficiente | Custo unitário | Custo total
E9052 | EMPILHADEIRA A DIESEL COM CAPACIDADE DE 10 T - 100 KW | CHP | 0.13089 |  | 0
E9763 | GRUPO GERADOR - 36/40 KVA | CHP | 0.065445 |  | 0
E9022 | PÓRTICO ROLANTE COM CAPACIDADE DE 25 T - 30 KW | CHP | 0.065445 |  | 0
E9660 | GUINDASTE SOBRE ESTEIRAS - 220 KW | CHP | 0.3509 |  | 0
88262 | CARPINTEIRO DE FORMAS C/ENC. SOCIAIS E COMPLEMENTARES | H | 3.6167 |  | 0
88239 | AJUDANTE DE CARPINTEIRO C/ENC. SOCIAIS E COMPLEMENTARES | H | 1.2166 |  | 0
88316 | SERVENTE C/ENC. SOCIAIS E COMPLEMENTARES | H | 2 |  | 0
92916 | ARMAÇÃO EM AÇO CA-50 - 6,3 MM (CORTE, DOBRA E MONTAGEM) | kg | 25.06 |  | 0
92919 | ARMAÇÃO EM AÇO CA-50 - 10,0 MM (CORTE, DOBRA E MONTAGEM) | kg | 5.55 |  | 0
92921 | ARMAÇÃO EM AÇO CA-50 - 12,5 MM (CORTE, DOBRA E MONTAGEM) | kg | 88.79 |  | 0
CON-027 | FORMA METÁLICA PARA ADUELAS DE BUEIROS CELULARES DE CONCRETO PRÉMOLDADOS - UTILIZAÇÃO 100 VEZES | m² | 16.7314 |  | 0
M0999 | TELA DE AÇO ELETROSOLDADA - L283 | kg | 60.8304 |  | 0
43132 | ARAME RECOZIDO 18 BWG, 1,25 MM (0,01 KG/M) | kg | 0.30415 |  | 0
1527 | CONCRETO USINADO FCK=25,0 MPA, COM SERVIÇO DE BOMBEAMENTO | m³ | 1.37 |  | 0
GAP-123 | FORNECIMENTO E APLICAÇÃO DE MANTA GEOTÊXTIL - 10 KN | m² | 1.1428 |  | 0
88628 | ARGAMASSA DE CIMENTO E AREIA, TRAÇO 1:3 - PREPARO MECÂNICO COM BETONEIRA 400 L. | m³ | 0.1141 |  | 0
96620 | LASTRO DE CONCRETO MAGRO, INCLUSIVE LANÇAMENTO - PREPARO MECÂNICO COM BETONEIRA 400 L. | m³ | 0.26 |  | 0
|  |  |  | TOTAL | 0
COM DESONERAÇÃO
| SEM DESONERAÇÃO |  |  | DATA
CON-033 | FABRICAÇÃO E LANÇAMENTO DE GALERIA CELULAR SIMPLES EM CONCRETO ARMADO COM MEDIDA INTERNA DE 2,00 X 2,00 M E ALTURA DE ATERRO MAIOR QUE 1,00 M ATÉ 2,50 M (TIPO II) - CLASSE 45 - SEM TRANSPORTE |  |  |  | UNIDADE: M
Referência | Descrição | Unidade | Coeficiente | Custo unitário | Custo total
E9052 | EMPILHADEIRA A DIESEL COM CAPACIDADE DE 10 T - 100 KW | CHP | 0.13089 |  | 0
E9763 | GRUPO GERADOR - 36/40 KVA | CHP | 0.065445 |  | 0
E9022 | PÓRTICO ROLANTE COM CAPACIDADE DE 25 T - 30 KW | CHP | 0.065445 |  | 0
E9660 | GUINDASTE SOBRE ESTEIRAS - 220 KW | CHP | 0.3509 |  | 0
88262 | CARPINTEIRO DE FORMAS C/ENC. SOCIAIS E COMPLEMENTARES | H | 3.6167 |  | 0
88239 | AJUDANTE DE CARPINTEIRO C/ENC. SOCIAIS E COMPLEMENTARES | H | 1.2166 |  | 0
88316 | SERVENTE C/ENC. SOCIAIS E COMPLEMENTARES | H | 2 |  | 0
92916 | ARMAÇÃO EM AÇO CA-50 - 6,3 MM (CORTE, DOBRA E MONTAGEM) | kg | 27.27 |  | 0
92919 | ARMAÇÃO EM AÇO CA-50 - 10,0 MM (CORTE, DOBRA E MONTAGEM) | kg | 54.14 |  | 0
92922 | ARMAÇÃO EM AÇO CA-50 - 16,0 MM (CORTE, DOBRA E MONTAGEM) | kg | 12.62 |  | 0
CON-027 | FORMA METÁLICA PARA ADUELAS DE BUEIROS CELULARES DE CONCRETO PRÉMOLDADOS - UTILIZAÇÃO 100 VEZES | m² | 16.7314 |  | 0
M0999 | TELA DE AÇO ELETROSOLDADA - L283 | kg | 60.8304 |  | 0
43132 | ARAME RECOZIDO 18 BWG, 1,25 MM (0,01 KG/M) | kg | 0.30415 |  | 0
1527 | CONCRETO USINADO FCK=25,0 MPA, COM SERVIÇO DE BOMBEAMENTO | m³ | 1.37 |  | 0
GAP-123 | FORNECIMENTO E APLICAÇÃO DE MANTA GEOTÊXTIL - 10 KN | m² | 1.1428 |  | 0
88628 | ARGAMASSA DE CIMENTO E AREIA, TRAÇO 1:3 - PREPARO MECÂNICO COM BETONEIRA 400 L. | m³ | 0.1141 |  | 0
96620 | LASTRO DE CONCRETO MAGRO, INCLUSIVE LANÇAMENTO - PREPARO MECÂNICO COM BETONEIRA 400 L. | m³ | 0.26 |  | 0
|  |  |  | TOTAL | 0
COM DESONERAÇÃO
| SEM DESONERAÇÃO |  |  | DATA
CON-034 | FABRICAÇÃO E LANÇAMENTO DE GALERIA CELULAR SIMPLES EM CONCRETO ARMADO COM MEDIDA INTERNA DE 2,00 X 2,00 M E ALTURA DE ATERRO MAIOR QUE 2,50 M ATÉ 5,00 M (TIPO III) - CLASSE 45 - SEM TRANSPORTE |  |  |  | UNIDADE: M
Referência | Descrição | Unidade | Coeficiente | Custo unitário | Custo total
E9052 | EMPILHADEIRA A DIESEL COM CAPACIDADE DE 10 T - 100 KW | CHP | 0.13089 |  | 0
E9763 | GRUPO GERADOR - 36/40 KVA | CHP | 0.065445 |  | 0
E9022 | PÓRTICO ROLANTE COM CAPACIDADE DE 25 T - 30 KW | CHP | 0.065445 |  | 0
E9660 | GUINDASTE SOBRE ESTEIRAS - 220 KW | CHP | 0.3509 |  | 0
88262 | CARPINTEIRO DE FORMAS C/ENC. SOCIAIS E COMPLEMENTARES | H | 3.6167 |  | 0
88239 | AJUDANTE DE CARPINTEIRO C/ENC. SOCIAIS E COMPLEMENTARES | H | 1.2166 |  | 0
88316 | SERVENTE C/ENC. SOCIAIS E COMPLEMENTARES | H | 2 |  | 0
92916 | ARMAÇÃO EM AÇO CA-50 - 6,3 MM (CORTE, DOBRA E MONTAGEM) | kg | 30.22 |  | 0
92919 | ARMAÇÃO EM AÇO CA-50 - 10,0 MM (CORTE, DOBRA E MONTAGEM) | kg | 63.71 |  | 0
92922 | ARMAÇÃO EM AÇO CA-50 - 16,0 MM (CORTE, DOBRA E MONTAGEM) | kg | 12.62 |  | 0
CON-027 | FORMA METÁLICA PARA ADUELAS DE BUEIROS CELULARES DE CONCRETO PRÉMOLDADOS - UTILIZAÇÃO 100 VEZES | m² | 16.7314 |  | 0
M0999 | TELA DE AÇO ELETROSOLDADA - L283 | kg | 60.8304 |  | 0
43132 | ARAME RECOZIDO 18 BWG, 1,25 MM (0,01 KG/M) | kg | 0.30415 |  | 0
1527 | CONCRETO USINADO FCK=25,0 MPA, COM SERVIÇO DE BOMBEAMENTO | m³ | 1.37 |  | 0
GAP-123 | FORNECIMENTO E APLICAÇÃO DE MANTA GEOTÊXTIL - 10 KN | m² | 1.4428 |  | 0
88628 | ARGAMASSA DE CIMENTO E AREIA, TRAÇO 1:3 - PREPARO MECÂNICO COM BETONEIRA 400 L. | m³ | 0.1141 |  | 0
96620 | LASTRO DE CONCRETO MAGRO, INCLUSIVE LANÇAMENTO - PREPARO MECÂNICO COM BETONEIRA 400 L. | m³ | 0.27 |  | 0
|  |  |  | TOTAL | 0
COM DESONERAÇÃO
| SEM DESONERAÇÃO |  |  | DATA
CON-035 | FABRICAÇÃO E LANÇAMENTO DE GALERIA CELULAR SIMPLES EM CONCRETO ARMADO COM MEDIDA INTERNA DE 2,00 X 2,00 M E ALTURA DE ATERRO MAIOR QUE 5,00 M ATÉ 7,50 M (TIPO IV) - CLASSE 45 - SEM TRANSPORTE |  |  |  | UNIDADE: M
Referência | Descrição | Unidade | Coeficiente | Custo unitário | Custo total
E9052 | EMPILHADEIRA A DIESEL COM CAPACIDADE DE 10 T - 100 KW | CHP | 0.17241 |  | 0
E9763 | GRUPO GERADOR - 36/40 KVA | CHP | 0.086207 |  | 0
E9022 | PÓRTICO ROLANTE COM CAPACIDADE DE 25 T - 30 KW | CHP | 0.086207 |  | 0
E9660 | GUINDASTE SOBRE ESTEIRAS - 220 KW | CHP | 0.3509 |  | 0
88262 | CARPINTEIRO DE FORMAS C/ENC. SOCIAIS E COMPLEMENTARES | H | 3.6167 |  | 0
88239 | AJUDANTE DE CARPINTEIRO C/ENC. SOCIAIS E COMPLEMENTARES | H | 1.2166 |  | 0
88316 | SERVENTE C/ENC. SOCIAIS E COMPLEMENTARES | H | 2 |  | 0
92916 | ARMAÇÃO EM AÇO CA-50 - 6,3 MM (CORTE, DOBRA E MONTAGEM) | kg | 30.22 |  | 0
92921 | ARMAÇÃO EM AÇO CA-50 - 12,5 MM (CORTE, DOBRA E MONTAGEM) | kg | 97.17 |  | 0
92922 | ARMAÇÃO EM AÇO CA-50 - 16,0 MM (CORTE, DOBRA E MONTAGEM) | kg | 12.62 |  | 0
CON-027 | FORMA METÁLICA PARA ADUELAS DE BUEIROS CELULARES DE CONCRETO PRÉMOLDADOS - UTILIZAÇÃO 100 VEZES | m² | 17.1314 |  | 0
M0999 | TELA DE AÇO ELETROSOLDADA - L283 | kg | 63.287 |  | 0
43132 | ARAME RECOZIDO 18 BWG, 1,25 MM (0,01 KG/M) | kg | 0.31644 |  | 0
1527 | CONCRETO USINADO FCK=25,0 MPA, COM SERVIÇO DE BOMBEAMENTO | m³ | 1.84 |  | 0
GAP-123 | FORNECIMENTO E APLICAÇÃO DE MANTA GEOTÊXTIL - 10 KN | m² | 1.5028 |  | 0
88628 | ARGAMASSA DE CIMENTO E AREIA, TRAÇO 1:3 - PREPARO MECÂNICO COM BETONEIRA 400 L. | m³ | 0.1144 |  | 0
96620 | LASTRO DE CONCRETO MAGRO, INCLUSIVE LANÇAMENTO - PREPARO MECÂNICO COM BETONEIRA 400 L. | m³ | 0.27 |  | 0
|  |  |  | TOTAL | 0
COM DESONERAÇÃO
| SEM DESONERAÇÃO |  |  | DATA
CON-036 | FABRICAÇÃO E LANÇAMENTO DE GALERIA CELULAR SIMPLES EM CONCRETO ARMADO COM MEDIDA INTERNA DE 2,50 X 2,50 M E ALTURA DE ATERRO ATÉ 1,00 M (TIPO I) - CLASSE 45 - SEM TRANSPORTE |  |  |  | UNIDADE: M
Referência | Descrição | Unidade | Coeficiente | Custo unitário | Custo total
E9052 | EMPILHADEIRA A DIESEL COM CAPACIDADE DE 10 T - 100 KW | CHP | 0.15974 |  | 0
E9763 | GRUPO GERADOR - 36/40 KVA | CHP | 0.079872 |  | 0
E9022 | PÓRTICO ROLANTE COM CAPACIDADE DE 25 T - 30 KW | CHP | 0.079872 |  | 0
E9660 | GUINDASTE SOBRE ESTEIRAS - 220 KW | CHP | 0.4016 |  | 0
88262 | CARPINTEIRO DE FORMAS C/ENC. SOCIAIS E COMPLEMENTARES | H | 4.405 |  | 0
88239 | AJUDANTE DE CARPINTEIRO C/ENC. SOCIAIS E COMPLEMENTARES | H | 1.5202 |  | 0
88316 | SERVENTE C/ENC. SOCIAIS E COMPLEMENTARES | H | 2 |  | 0
92916 | ARMAÇÃO EM AÇO CA-50 - 6,3 MM (CORTE, DOBRA E MONTAGEM) | kg | 37.14 |  | 0
92921 | ARMAÇÃO EM AÇO CA-50 - 12,5 MM (CORTE, DOBRA E MONTAGEM) | kg | 95.34 |  | 0
92922 | ARMAÇÃO EM AÇO CA-50 - 16,0 MM (CORTE, DOBRA E MONTAGEM) | kg | 12.62 |  | 0
CON-027 | FORMA METÁLICA PARA ADUELAS DE BUEIROS CELULARES DE CONCRETO PRÉMOLDADOS - UTILIZAÇÃO 100 VEZES | m² | 20.7314 |  | 0
M0999 | TELA DE AÇO ELETROSOLDADA - L283 | kg | 76.01 |  | 0
43132 | ARAME RECOZIDO 18 BWG, 1,25 MM (0,01 KG/M) | kg | 0.38005 |  | 0
1527 | CONCRETO USINADO FCK=25,0 MPA, COM SERVIÇO DE BOMBEAMENTO | m³ | 1.67 |  | 0
GAP-123 | FORNECIMENTO E APLICAÇÃO DE MANTA GEOTÊXTIL - 10 KN | m² | 1.7428 |  | 0
88628 | ARGAMASSA DE CIMENTO E AREIA, TRAÇO 1:3 - PREPARO MECÂNICO COM BETONEIRA 400 L. | m³ | 0.1475 |  | 0
96620 | LASTRO DE CONCRETO MAGRO, INCLUSIVE LANÇAMENTO - PREPARO MECÂNICO COM BETONEIRA 400 L. | m³ | 0.32 |  | 0
|  |  |  | TOTAL | 0
COM DESONERAÇÃO
| SEM DESONERAÇÃO |  |  | DATA
CON-037 | FABRICAÇÃO E LANÇAMENTO DE GALERIA CELULAR SIMPLES EM CONCRETO ARMADO COM MEDIDA INTERNA DE 2,50 X 2,50 M E ALTURA DE ATERRO MAIOR QUE 1,00 M ATÉ 2,50 M (TIPO II) - CLASSE 45 - SEM TRANSPORTE |  |  |  | UNIDADE: M
Referência | Descrição | Unidade | Coeficiente | Custo unitário | Custo total
E9052 | EMPILHADEIRA A DIESEL COM CAPACIDADE DE 10 T - 100 KW | CHP | 0.15974 |  | 0
E9763 | GRUPO GERADOR - 36/40 KVA | CHP | 0.079872 |  | 0
E9022 | PÓRTICO ROLANTE COM CAPACIDADE DE 25 T - 30 KW | CHP | 0.079872 |  | 0
E9660 | GUINDASTE SOBRE ESTEIRAS - 220 KW | CHP | 0.4016 |  | 0
88262 | CARPINTEIRO DE FORMAS C/ENC. SOCIAIS E COMPLEMENTARES | H | 4.405 |  | 0
88239 | AJUDANTE DE CARPINTEIRO C/ENC. SOCIAIS E COMPLEMENTARES | H | 1.5202 |  | 0
88316 | SERVENTE C/ENC. SOCIAIS E COMPLEMENTARES | H | 2 |  | 0
92916 | ARMAÇÃO EM AÇO CA-50 - 6,3 MM (CORTE, DOBRA E MONTAGEM) | kg | 40.08 |  | 0
92919 | ARMAÇÃO EM AÇO CA-50 - 10,0 MM (CORTE, DOBRA E MONTAGEM) | kg | 81.02 |  | 0
92922 | ARMAÇÃO EM AÇO CA-50 - 16,0 MM (CORTE, DOBRA E MONTAGEM) | kg | 12.62 |  | 0
CON-027 | FORMA METÁLICA PARA ADUELAS DE BUEIROS CELULARES DE CONCRETO PRÉMOLDADOS - UTILIZAÇÃO 100 VEZES | m² | 20.7314 |  | 0
M0999 | TELA DE AÇO ELETROSOLDADA - L283 | kg | 71.8704 |  | 0
43132 | ARAME RECOZIDO 18 BWG, 1,25 MM (0,01 KG/M) | kg | 0.35935 |  | 0
1527 | CONCRETO USINADO FCK=25,0 MPA, COM SERVIÇO DE BOMBEAMENTO | m³ | 1.67 |  | 0
GAP-123 | FORNECIMENTO E APLICAÇÃO DE MANTA GEOTÊXTIL - 10 KN | m² | 1.7428 |  | 0
88628 | ARGAMASSA DE CIMENTO E AREIA, TRAÇO 1:3 - PREPARO MECÂNICO COM BETONEIRA 400 L. | m³ | 0.1475 |  | 0
96620 | LASTRO DE CONCRETO MAGRO, INCLUSIVE LANÇAMENTO - PREPARO MECÂNICO COM BETONEIRA 400 L. | m³ | 0.32 |  | 0
|  |  |  | TOTAL | 0
COM DESONERAÇÃO
| SEM DESONERAÇÃO |  |  | DATA
CON-038 | FABRICAÇÃO E LANÇAMENTO DE GALERIA CELULAR SIMPLES EM CONCRETO ARMADO COM MEDIDA INTERNA DE 2,50 X 2,50 M E ALTURA DE ATERRO MAIOR QUE 2,50 M ATÉ 5,00 M (TIPO III) - CLASSE 45 - SEM TRANSPORTE |  |  |  | UNIDADE: M
Referência | Descrição | Unidade | Coeficiente | Custo unitário | Custo total
E9052 | EMPILHADEIRA A DIESEL COM CAPACIDADE DE 10 T - 100 KW | CHP | 0.21008 |  | 0
E9763 | GRUPO GERADOR - 36/40 KVA | CHP | 0.10504 |  | 0
E9022 | PÓRTICO ROLANTE COM CAPACIDADE DE 25 T - 30 KW | CHP | 0.10504 |  | 0
E9660 | GUINDASTE SOBRE ESTEIRAS - 220 KW | CHP | 0.4016 |  | 0
88262 | CARPINTEIRO DE FORMAS C/ENC. SOCIAIS E COMPLEMENTARES | H | 4.4156 |  | 0
88239 | AJUDANTE DE CARPINTEIRO C/ENC. SOCIAIS E COMPLEMENTARES | H | 1.5003 |  | 0
88316 | SERVENTE C/ENC. SOCIAIS E COMPLEMENTARES | H | 2 |  | 0
92916 | ARMAÇÃO EM AÇO CA-50 - 6,3 MM (CORTE, DOBRA E MONTAGEM) | kg | 40.08 |  | 0
92921 | ARMAÇÃO EM AÇO CA-50 - 12,5 MM (CORTE, DOBRA E MONTAGEM) | kg | 131.47 |  | 0
92922 | ARMAÇÃO EM AÇO CA-50 - 16,0 MM (CORTE, DOBRA E MONTAGEM) | kg | 12.62 |  | 0
CON-027 | FORMA METÁLICA PARA ADUELAS DE BUEIROS CELULARES DE CONCRETO PRÉMOLDADOS - UTILIZAÇÃO 100 VEZES | m² | 21.1314 |  | 0
M0999 | TELA DE AÇO ELETROSOLDADA - L283 | kg | 75.017 |  | 0
43132 | ARAME RECOZIDO 18 BWG, 1,25 MM (0,01 KG/M) | kg | 0.37509 |  | 0
1527 | CONCRETO USINADO FCK=25,0 MPA, COM SERVIÇO DE BOMBEAMENTO | m³ | 2.24 |  | 0
GAP-123 | FORNECIMENTO E APLICAÇÃO DE MANTA GEOTÊXTIL - 10 KN | m² | 1.8028 |  | 0
88628 | ARGAMASSA DE CIMENTO E AREIA, TRAÇO 1:3 - PREPARO MECÂNICO COM BETONEIRA 400 L. | m³ | 0.1475 |  | 0
96620 | LASTRO DE CONCRETO MAGRO, INCLUSIVE LANÇAMENTO - PREPARO MECÂNICO COM BETONEIRA 400 L. | m³ | 0.32 |  | 0
|  |  |  | TOTAL | 0
COM DESONERAÇÃO
| SEM DESONERAÇÃO |  |  | DATA
CON-039 | FABRICAÇÃO E LANÇAMENTO DE GALERIA CELULAR SIMPLES EM CONCRETO ARMADO COM MEDIDA INTERNA DE 2,50 X 2,50 M E ALTURA DE ATERRO MAIOR QUE 5,00 M ATÉ 7,50 M (TIPO IV) - CLASSE 45 - SEM TRANSPORTE |  |  |  | UNIDADE: M
Referência | Descrição | Unidade | Coeficiente | Custo unitário | Custo total
E9052 | EMPILHADEIRA A DIESEL COM CAPACIDADE DE 10 T - 100 KW | CHP | 0.21008 |  | 0
E9763 | GRUPO GERADOR - 36/40 KVA | CHP | 0.10504 |  | 0
E9022 | PÓRTICO ROLANTE COM CAPACIDADE DE 25 T - 30 KW | CHP | 0.10504 |  | 0
E9660 | GUINDASTE SOBRE ESTEIRAS - 220 KW | CHP | 0.4016 |  | 0
88262 | CARPINTEIRO DE FORMAS C/ENC. SOCIAIS E COMPLEMENTARES | H | 4.5039 |  | 0
88239 | AJUDANTE DE CARPINTEIRO C/ENC. SOCIAIS E COMPLEMENTARES | H | 1.5445 |  | 0
88316 | SERVENTE C/ENC. SOCIAIS E COMPLEMENTARES | H | 2 |  | 0
92916 | ARMAÇÃO EM AÇO CA-50 - 6,3 MM (CORTE, DOBRA E MONTAGEM) | kg | 43.86 |  | 0
92921 | ARMAÇÃO EM AÇO CA-50 - 12,5 MM (CORTE, DOBRA E MONTAGEM) | kg | 79.66 |  | 0
92922 | ARMAÇÃO EM AÇO CA-50 - 16,0 MM (CORTE, DOBRA E MONTAGEM) | kg | 76.38 |  | 0
CON-027 | FORMA METÁLICA PARA ADUELAS DE BUEIROS CELULARES DE CONCRETO PRÉMOLDADOS - UTILIZAÇÃO 100 VEZES | m² | 21.1314 |  | 0
M0999 | TELA DE AÇO ELETROSOLDADA - L283 | kg | 77.225 |  | 0
43132 | ARAME RECOZIDO 18 BWG, 1,25 MM (0,01 KG/M) | kg | 0.38612 |  | 0
1527 | CONCRETO USINADO FCK=25,0 MPA, COM SERVIÇO DE BOMBEAMENTO | m³ | 2.24 |  | 0
GAP-123 | FORNECIMENTO E APLICAÇÃO DE MANTA GEOTÊXTIL - 10 KN | m² | 1.8028 |  | 0
88628 | ARGAMASSA DE CIMENTO E AREIA, TRAÇO 1:3 - PREPARO MECÂNICO COM BETONEIRA 400 L. | m³ | 0.1475 |  | 0
96620 | LASTRO DE CONCRETO MAGRO, INCLUSIVE LANÇAMENTO - PREPARO MECÂNICO COM BETONEIRA 400 L. | m³ | 0.33 |  | 0
|  |  |  | TOTAL | 0
COM DESONERAÇÃO
| SEM DESONERAÇÃO |  |  | DATA
CON-040 | FABRICAÇÃO E LANÇAMENTO DE GALERIA CELULAR SIMPLES EM CONCRETO ARMADO COM MEDIDA INTERNA DE 3,00 X 3,00 M E ALTURA DE ATERRO ATÉ 1,00 M (TIPO I) - CLASSE 45 - SEM TRANSPORTE |  |  |  | UNIDADE: M
Referência | Descrição | Unidade | Coeficiente | Custo unitário | Custo total
E9052 | EMPILHADEIRA A DIESEL COM CAPACIDADE DE 10 T - 100 KW | CHP | 0.1885 |  | 0
E9763 | GRUPO GERADOR - 36/40 KVA | CHP | 0.094251 |  | 0
E9022 | PÓRTICO ROLANTE COM CAPACIDADE DE 25 T - 30 KW | CHP | 0.094251 |  | 0
E9660 | GUINDASTE SOBRE ESTEIRAS - 220 KW | CHP | 0.5025 |  | 0
88262 | CARPINTEIRO DE FORMAS C/ENC. SOCIAIS E COMPLEMENTARES | H | 5.2332 |  | 0
88239 | AJUDANTE DE CARPINTEIRO C/ENC. SOCIAIS E COMPLEMENTARES | H | 1.7686 |  | 0
88316 | SERVENTE C/ENC. SOCIAIS E COMPLEMENTARES | H | 2 |  | 0
92916 | ARMAÇÃO EM AÇO CA-50 - 6,3 MM (CORTE, DOBRA E MONTAGEM) | kg | 50.03 |  | 0
92921 | ARMAÇÃO EM AÇO CA-50 - 12,5 MM (CORTE, DOBRA E MONTAGEM) | kg | 111.63 |  | 0
92922 | ARMAÇÃO EM AÇO CA-50 - 16,0 MM (CORTE, DOBRA E MONTAGEM) | kg | 18.94 |  | 0
CON-027 | FORMA METÁLICA PARA ADUELAS DE BUEIROS CELULARES DE CONCRETO PRÉMOLDADOS - UTILIZAÇÃO 100 VEZES | m² | 24.7314 |  | 0
M0999 | TELA DE AÇO ELETROSOLDADA - L283 | kg | 88.43 |  | 0
43132 | ARAME RECOZIDO 18 BWG, 1,25 MM (0,01 KG/M) | kg | 0.44215 |  | 0
1527 | CONCRETO USINADO FCK=25,0 MPA, COM SERVIÇO DE BOMBEAMENTO | m³ | 1.97 |  | 0
GAP-123 | FORNECIMENTO E APLICAÇÃO DE MANTA GEOTÊXTIL - 10 KN | m² | 2.0428 |  | 0
88628 | ARGAMASSA DE CIMENTO E AREIA, TRAÇO 1:3 - PREPARO MECÂNICO COM BETONEIRA 400 L. | m³ | 0.1709 |  | 0
96620 | LASTRO DE CONCRETO MAGRO, INCLUSIVE LANÇAMENTO - PREPARO MECÂNICO COM BETONEIRA 400 L. | m³ | 0.38 |  | 0
|  |  |  | TOTAL | 0
COM DESONERAÇÃO
| SEM DESONERAÇÃO |  |  | DATA
CON-041 | FABRICAÇÃO E LANÇAMENTO DE GALERIA CELULAR SIMPLES EM CONCRETO ARMADO COM MEDIDA INTERNA DE 3,00 X 3,00 M E ALTURA DE ATERRO MAIOR QUE 1,00 M ATÉ 2,50 M (TIPO II) - CLASSE 45 - SEM TRANSPORTE |  |  |  | UNIDADE: M
Referência | Descrição | Unidade | Coeficiente | Custo unitário | Custo total
E9052 | EMPILHADEIRA A DIESEL COM CAPACIDADE DE 10 T - 100 KW | CHP | 0.1885 |  | 0
E9763 | GRUPO GERADOR - 36/40 KVA | CHP | 0.094251 |  | 0
E9022 | PÓRTICO ROLANTE COM CAPACIDADE DE 25 T - 30 KW | CHP | 0.094251 |  | 0
E9660 | GUINDASTE SOBRE ESTEIRAS - 220 KW | CHP | 0.5025 |  | 0
88262 | CARPINTEIRO DE FORMAS C/ENC. SOCIAIS E COMPLEMENTARES | H | 5.2332 |  | 0
88239 | AJUDANTE DE CARPINTEIRO C/ENC. SOCIAIS E COMPLEMENTARES | H | 1.7686 |  | 0
88316 | SERVENTE C/ENC. SOCIAIS E COMPLEMENTARES | H | 2 |  | 0
92916 | ARMAÇÃO EM AÇO CA-50 - 6,3 MM (CORTE, DOBRA E MONTAGEM) | kg | 50.3 |  | 0
92921 | ARMAÇÃO EM AÇO CA-50 - 12,5 MM (CORTE, DOBRA E MONTAGEM) | kg | 113.53 |  | 0
92922 | ARMAÇÃO EM AÇO CA-50 - 16,0 MM (CORTE, DOBRA E MONTAGEM) | kg | 18.94 |  | 0
CON-027 | FORMA METÁLICA PARA ADUELAS DE BUEIROS CELULARES DE CONCRETO PRÉMOLDADOS - UTILIZAÇÃO 100 VEZES | m² | 24.7314 |  | 0
M0999 | TELA DE AÇO ELETROSOLDADA - L283 | kg | 88.43 |  | 0
43132 | ARAME RECOZIDO 18 BWG, 1,25 MM (0,01 KG/M) | kg | 0.44215 |  | 0
1527 | CONCRETO USINADO FCK=25,0 MPA, COM SERVIÇO DE BOMBEAMENTO | m³ | 1.97 |  | 0
GAP-123 | FORNECIMENTO E APLICAÇÃO DE MANTA GEOTÊXTIL - 10 KN | m² | 2.0428 |  | 0
88628 | ARGAMASSA DE CIMENTO E AREIA, TRAÇO 1:3 - PREPARO MECÂNICO COM BETONEIRA 400 L. | m³ | 0.1709 |  | 0
96620 | LASTRO DE CONCRETO MAGRO, INCLUSIVE LANÇAMENTO - PREPARO MECÂNICO COM BETONEIRA 400 L. | m³ | 0.38 |  | 0
|  |  |  | TOTAL | 0
COM DESONERAÇÃO
| SEM DESONERAÇÃO |  |  | DATA
CON-042 | FABRICAÇÃO E LANÇAMENTO DE GALERIA CELULAR SIMPLES EM CONCRETO ARMADO COM MEDIDA INTERNA DE 3,00 X 3,00 M E ALTURA DE ATERRO MAIOR QUE 2,50 M ATÉ 5,00 M (TIPO III) - CLASSE 45 - SEM TRANSPORTE |  |  |  | UNIDADE: M
Referência | Descrição | Unidade | Coeficiente | Custo unitário | Custo total
E9052 | EMPILHADEIRA A DIESEL COM CAPACIDADE DE 10 T - 100 KW | CHP | 0.24783 |  | 0
E9763 | GRUPO GERADOR - 36/40 KVA | CHP | 0.12392 |  | 0
E9022 | PÓRTICO ROLANTE COM CAPACIDADE DE 25 T - 30 KW | CHP | 0.12392 |  | 0
E9660 | GUINDASTE SOBRE ESTEIRAS - 220 KW | CHP | 0.5025 |  | 0
88262 | CARPINTEIRO DE FORMAS C/ENC. SOCIAIS E COMPLEMENTARES | H | 5.424 |  | 0
88239 | AJUDANTE DE CARPINTEIRO C/ENC. SOCIAIS E COMPLEMENTARES | H | 1.8343 |  | 0
88316 | SERVENTE C/ENC. SOCIAIS E COMPLEMENTARES | H | 2 |  | 0
92917 | ARMAÇÃO EM AÇO CA-50 - 8,0 MM (CORTE, DOBRA E MONTAGEM) | kg | 57.63 |  | 0
92921 | ARMAÇÃO EM AÇO CA-50 - 12,5 MM (CORTE, DOBRA E MONTAGEM) | kg | 151.79 |  | 0
92922 | ARMAÇÃO EM AÇO CA-50 - 16,0 MM (CORTE, DOBRA E MONTAGEM) | kg | 18.94 |  | 0
CON-027 | FORMA METÁLICA PARA ADUELAS DE BUEIROS CELULARES DE CONCRETO PRÉMOLDADOS - UTILIZAÇÃO 100 VEZES | m² | 25.1314 |  | 0
M0999 | TELA DE AÇO ELETROSOLDADA - L283 | kg | 91.715 |  | 0
43132 | ARAME RECOZIDO 18 BWG, 1,25 MM (0,01 KG/M) | kg | 0.45858 |  | 0
1527 | CONCRETO USINADO FCK=25,0 MPA, COM SERVIÇO DE BOMBEAMENTO | m³ | 2.64 |  | 0
GAP-123 | FORNECIMENTO E APLICAÇÃO DE MANTA GEOTÊXTIL - 10 KN | m² | 2.1028 |  | 0
88628 | ARGAMASSA DE CIMENTO E AREIA, TRAÇO 1:3 - PREPARO MECÂNICO COM BETONEIRA 400 L. | m³ | 0.1712 |  | 0
96620 | LASTRO DE CONCRETO MAGRO, INCLUSIVE LANÇAMENTO - PREPARO MECÂNICO COM BETONEIRA 400 L. | m³ | 0.39 |  | 0
|  |  |  | TOTAL | 0
COM DESONERAÇÃO
| SEM DESONERAÇÃO |  |  | DATA
CON-043 | FABRICAÇÃO E LANÇAMENTO DE GALERIA CELULAR SIMPLES EM CONCRETO ARMADO COM MEDIDA INTERNA DE 3,00 X 3,00 M E ALTURA DE ATERRO MAIOR QUE 5,00 M ATÉ 7,50 M (TIPO IV) - CLASSE 45 - SEM TRANSPORTE |  |  |  | UNIDADE: M
Referência | Descrição | Unidade | Coeficiente | Custo unitário | Custo total
E9052 | EMPILHADEIRA A DIESEL COM CAPACIDADE DE 10 T - 100 KW | CHP | 0.24783 |  | 0
E9763 | GRUPO GERADOR - 36/40 KVA | CHP | 0.12392 |  | 0
E9022 | PÓRTICO ROLANTE COM CAPACIDADE DE 25 T - 30 KW | CHP | 0.12392 |  | 0
E9660 | GUINDASTE SOBRE ESTEIRAS - 220 KW | CHP | 0.5025 |  | 0
88262 | CARPINTEIRO DE FORMAS C/ENC. SOCIAIS E COMPLEMENTARES | H | 5.4571 |  | 0
88239 | AJUDANTE DE CARPINTEIRO C/ENC. SOCIAIS E COMPLEMENTARES | H | 1.8509 |  | 0
88316 | SERVENTE C/ENC. SOCIAIS E COMPLEMENTARES | H | 2 |  | 0
92917 | ARMAÇÃO EM AÇO CA-50 - 8,0 MM (CORTE, DOBRA E MONTAGEM) | kg | 67.11 |  | 0
92921 | ARMAÇÃO EM AÇO CA-50 - 12,5 MM (CORTE, DOBRA E MONTAGEM) | kg | 118.83 |  | 0
92922 | ARMAÇÃO EM AÇO CA-50 - 16,0 MM (CORTE, DOBRA E MONTAGEM) | kg | 102.1 |  | 0
CON-027 | FORMA METÁLICA PARA ADUELAS DE BUEIROS CELULARES DE CONCRETO PRÉMOLDADOS - UTILIZAÇÃO 100 VEZES | m² | 25.1314 |  | 0
M0999 | TELA DE AÇO ELETROSOLDADA - L283 | kg | 92.543 |  | 0
43132 | ARAME RECOZIDO 18 BWG, 1,25 MM (0,01 KG/M) | kg | 0.46271 |  | 0
1527 | CONCRETO USINADO FCK=25,0 MPA, COM SERVIÇO DE BOMBEAMENTO | m³ | 2.64 |  | 0
GAP-123 | FORNECIMENTO E APLICAÇÃO DE MANTA GEOTÊXTIL - 10 KN | m² | 2.1028 |  | 0
88628 | ARGAMASSA DE CIMENTO E AREIA, TRAÇO 1:3 - PREPARO MECÂNICO COM BETONEIRA 400 L. | m³ | 0.1712 |  | 0
96620 | LASTRO DE CONCRETO MAGRO, INCLUSIVE LANÇAMENTO - PREPARO MECÂNICO COM BETONEIRA 400 L. | m³ | 0.39 |  | 0
|  |  |  | TOTAL | 0
COM DESONERAÇÃO
| SEM DESONERAÇÃO |  |  | DATA
CON-044 | EXECUÇÃO DE MURO DE ARRIMO EM CONCRETO ARMADO COM ALTURA ATÉ 1,00 M |  |  |  | UNIDADE: M
Referência | Descrição | Unidade | Coeficiente | Custo unitário | Custo total
1524 | CONCRETO USINADO FCK=20,0 MPA, COM SERVIÇO DE BOMBEAMENTO | M³ | 0.22 |  | 0
GAP-115 | FORMA DE CHAPA DE MADEIRA COMPENSADA RESINADA 14 MM COM REAPROVEITAMENTO DE 4 VEZES | M² | 2.2 |  | 0
92917 | ARMAÇÃO EM AÇO CA-50 - 8,0 MM (CORTE, DOBRA E MONTAGEM) | KG | 3 |  | 0
92915 | ARMAÇÃO EM AÇO CA-60 - 5,0 MM (CORTE, DOBRA E MONTAGEM) | KG | 6.45 |  | 0
|  |  |  | TOTAL | 0
COM DESONERAÇÃO
| SEM DESONERAÇÃO |  |  | DATA
CON-045 | EXECUÇÃO DE MURO DE ARRIMO EM CONCRETO ARMADO COM ALTURA MAIOR QUE 1,00 M ATÉ 2,00 M |  |  |  | UNIDADE: M
Referência | Descrição | Unidade | Coeficiente | Custo unitário | Custo total
1524 | CONCRETO USINADO FCK=20,0 MPA, COM SERVIÇO DE BOMBEAMENTO | M³ | 0.275 |  | 0
GAP-115 | FORMA DE CHAPA DE MADEIRA COMPENSADA RESINADA 14 MM COM REAPROVEITAMENTO DE 4 VEZES | M² | 2.2 |  | 0
92917 | ARMAÇÃO EM AÇO CA-50 - 8,0 MM (CORTE, DOBRA E MONTAGEM) | KG | 8 |  | 0
92915 | ARMAÇÃO EM AÇO CA-60 - 5,0 MM (CORTE, DOBRA E MONTAGEM) | KG | 17 |  | 0
|  |  |  | TOTAL | 0
COM DESONERAÇÃO
| SEM DESONERAÇÃO |  |  | DATA
CON-046 | EXECUÇÃO DE MURO DE ARRIMO EM CONCRETO ARMADO COM ALTURA MAIOR QUE 2,00 M ATÉ 3,00 M |  |  |  | UNIDADE: M
Referência | Descrição | Unidade | Coeficiente | Custo unitário | Custo total
1524 | CONCRETO USINADO FCK=20,0 MPA, COM SERVIÇO DE BOMBEAMENTO | M³ | 0.33 |  | 0
GAP-115 | FORMA DE CHAPA DE MADEIRA COMPENSADA RESINADA 14 MM COM REAPROVEITAMENTO DE 4 VEZES | M² | 2.2 |  | 0
92919 | ARMAÇÃO EM AÇO CA-50 - 10,0 MM (CORTE, DOBRA E MONTAGEM) | KG | 69 |  | 0
|  |  |  | TOTAL | 0

## TERRAPLENAGEM
INFRAESTRUTURA
TERRAPLENAGEM
COMPOSIÇÃO DE CUSTOS UNITÁRIOS
| COM DESONERAÇÃO |  |  |  | 101230
| SEM DESONERAÇÃO |  |  | DATA
TER-001 | ESCAVAÇÃO VERTICAL E CARGA DE MATERIAL INSERVÍVEL - ESCAVADEIRA HIDRÁULICA |  |  |  | UNIDADE: M³
Referência | Descrição | Unidade | Coeficiente | Custo unitário | Custo total
E9515 | ESCAVADEIRA HIDRÁULICA SOBRE ESTEIRAS | CHP | 0.0096 |  | 0
E9515 | ESCAVADEIRA HIDRÁULICA SOBRE ESTEIRAS | CHI | 0.0024 |  | 0
88316 | SERVENTE C/ENC. SOCIAIS E COMPLEMENTARES | H | 0.012 |  | 0
|  |  |  | TOTAL | 0
| COM DESONERAÇÃO |  |  |  | 101125
| SEM DESONERAÇÃO |  |  | DATA
TER-002 | ESCAVAÇÃO E CARGA DE MATERIAL DE EMPRÉSTIMO PARA ATERRO - TRATOR DE ESTEIRA E CARREGADEIRA |  |  |  | UNIDADE: M³
Referência | Descrição | Unidade | Coeficiente | Custo unitário | Custo total
E9042 | TRATOR DE ESTEIRAS COM LÂMINA | CHP | 0.0079 |  | 0
E9042 | TRATOR DE ESTEIRAS COM LÂMINA | CHI | 0.0134 |  | 0
E9511 | PÁ CARREGADEIRA DE PNEUS 3,40M³ | CHP | 0.0083 |  | 0
E9511 | PÁ CARREGADEIRA DE PNEUS 3,40M³ | CHI | 0.0105 |  | 0
88316 | SERVENTE C/ENC. SOCIAIS E COMPLEMENTARES | H | 0.0213 |  | 0
|  |  |  | TOTAL | 0
| COM DESONERAÇÃO |  |  |  | 5502978
| SEM DESONERAÇÃO |  |  | DATA
TER-003 | COMPACTAÇÃO DE ATERRO A 100% DO PROCTOR NORMAL |  |  |  | UNIDADE: M³
Referência | Descrição | Unidade | Coeficiente | Custo unitário | Custo total
E9577 | TRATOR DE PNEUS (AGRÍCOLA) | CHP | 0.0030916 |  | 0
E9577 | TRATOR DE PNEUS (AGRÍCOLA) | CHI | 0.0028537 |  | 0
E9685 | ROLO COMPRESSOR PÉ DE CARNEIRO VIBRATÓRIO AUTOPROPELIDO (CA-25) | CHP | 0.0059453 |  | 0
E9518 | GRADE DISCOS | CHP | 0.0059453 |  | 0
E9571 | CAMINHÃO TANQUE 10.000 L | CHP | 0.0053508 |  | 0
E9571 | CAMINHÃO TANQUE 10.000 L | CHI | 0.00059453 |  | 0
E9524 | MOTONIVELADORA - 93 KW | CHP | 0.0017241 |  | 0
E9524 | MOTONIVELADORA - 93 KW | CHI | 0.0042212 |  | 0
88316 | SERVENTE C/ENC. SOCIAIS E COMPLEMENTARES | H | 0.0059453 |  | 0
|  |  |  | TOTAL | 0

## PAVIMENTAÇÃO
INFRAESTRUTURA
PAVIMENTAÇÃO
COMPOSIÇÃO DE CUSTOS UNITÁRIOS
| COM DESONERAÇÃO |  |  |  | 96385
| SEM DESONERAÇÃO |  |  | DATA
PAV-001 | EXECUÇÃO E COMPACTAÇÃO DE ATERRO COM AREIA PARA ATERRO EM SUBSTITUIÇÃO A MATERIAL INSERVÍVEL - SEM TRANSPORTE (EMPOLAMENTO 16%) |  |  |  | UNIDADE: M³
Referência | Descrição | Unidade | Coeficiente | Custo unitário | Custo total
E9524 | MOTONIVELADORA - 93 KW | CHP | 0.006 |  | 0
E9524 | MOTONIVELADORA - 93 KW | CHI | 0.027 |  | 0
E9685 | ROLO COMPRESSOR PÉ DE CARNEIRO VIBRATÓRIO AUTOPROPELIDO (CA-25) | CHP | 0.01 |  | 0
E9685 | ROLO COMPRESSOR PÉ DE CARNEIRO VIBRATÓRIO AUTOPROPELIDO (CA-25) | CHI | 0.023 |  | 0
E9571 | CAMINHÃO TANQUE 10.000 L | CHP | 0.004 |  | 0
E9571 | CAMINHÃO TANQUE 10.000 L | CHI | 0.003 |  | 0
88316 | SERVENTE C/ENC. SOCIAIS E COMPLEMENTARES | H | 0.033 |  | 0
368 | AREIA PARA ATERRO - SEM TRANSPORTE | M³ | 1.16 |  | 0
|  |  |  | TOTAL | 0
COM DESONERAÇÃO
| SEM DESONERAÇÃO |  |  | DATA
PAV-002 | EXECUÇÃO E COMPACTAÇÃO DE ATERRO COM AREIA RECICLADA EM SUBSTITUIÇÃO A MATERIAL INSERVÍVEL - SEM TRANSPORTE (EMPOLAMENTO 16%) |  |  |  | UNIDADE: M³
Referência | Descrição | Unidade | Coeficiente | Custo unitário | Custo total
E9524 | MOTONIVELADORA - 93 KW | CHP | 0.006 |  | 0
E9524 | MOTONIVELADORA - 93 KW | CHI | 0.027 |  | 0
E9685 | ROLO COMPRESSOR PÉ DE CARNEIRO VIBRATÓRIO AUTOPROPELIDO (CA-25) | CHP | 0.01 |  | 0
E9685 | ROLO COMPRESSOR PÉ DE CARNEIRO VIBRATÓRIO AUTOPROPELIDO (CA-25) | CHI | 0.023 |  | 0
E9571 | CAMINHÃO TANQUE 10.000 L | CHP | 0.004 |  | 0
E9571 | CAMINHÃO TANQUE 10.000 L | CHI | 0.003 |  | 0
88316 | SERVENTE C/ENC. SOCIAIS E COMPLEMENTARES | H | 0.033 |  | 0
COTAÇÃO 004 | AREIA RECICLADA - SEM TRANSPORTE | M³ | 1.16 |  | 0
|  |  |  | TOTAL | 0
| COM DESONERAÇÃO |  |  |  | 96396
| SEM DESONERAÇÃO |  |  | DATA
PAV-003 | EXECUÇÃO E COMPACTAÇÃO DE SUB-BASE DE SAIBRO - COM TRANSPORTE (EMPOLAMENTO 40%) |  |  |  | UNIDADE: M³
Referência | Descrição | Unidade | Coeficiente | Custo unitário | Custo total
E9524 | MOTONIVELADORA - 93 KW | CHP | 0.008 |  | 0
E9524 | MOTONIVELADORA - 93 KW | CHI | 0.022 |  | 0
E9530 | ROLO COMPACTADOR LISO VIBRATÓRIO AUTOPROPELIDO | CHP | 0.009 |  | 0
E9530 | ROLO COMPACTADOR LISO VIBRATÓRIO AUTOPROPELIDO | CHI | 0.021 |  | 0
E9571 | CAMINHÃO TANQUE 10.000 L | CHP | 0.002 |  | 0
E9571 | CAMINHÃO TANQUE 10.000 L | CHI | 0.028 |  | 0
E9762 | ROLO COMPACTADOR DE PNEUS AUTOPROPELIDO (AP-26) | CHP | 0.004 |  | 0
E9762 | ROLO COMPACTADOR DE PNEUS AUTOPROPELIDO (AP-26) | CHI | 0.026 |  | 0
88316 | SERVENTE C/ENC. SOCIAIS E COMPLEMENTARES | H | 0.03 |  | 0
COTAÇÃO 003 | SAIBRO INCLUSIVE FRETE | M³ | 1.4 |  | 0
|  |  |  | TOTAL | 0
COM DESONERAÇÃO
| SEM DESONERAÇÃO |  |  | DATA
PAV-004 | EXECUÇÃO E COMPACTAÇÃO DE SUB-BASE DE BICA CORRIDA - SEM TRANSPORTE (EMPOLAMENTO 35%) |  |  |  | UNIDADE: M³
Referência | Descrição | Unidade | Coeficiente | Custo unitário | Custo total
E9524 | MOTONIVELADORA - 93 KW | CHP | 0.008 |  | 0
E9524 | MOTONIVELADORA - 93 KW | CHI | 0.022 |  | 0
E9530 | ROLO COMPACTADOR LISO VIBRATÓRIO AUTOPROPELIDO | CHP | 0.009 |  | 0
E9530 | ROLO COMPACTADOR LISO VIBRATÓRIO AUTOPROPELIDO | CHI | 0.021 |  | 0
E9571 | CAMINHÃO TANQUE 10.000 L | CHP | 0.002 |  | 0
E9571 | CAMINHÃO TANQUE 10.000 L | CHI | 0.028 |  | 0
E9762 | ROLO COMPACTADOR DE PNEUS AUTOPROPELIDO (AP-26) | CHP | 0.004 |  | 0
E9762 | ROLO COMPACTADOR DE PNEUS AUTOPROPELIDO (AP-26) | CHI | 0.026 |  | 0
88316 | SERVENTE C/ENC. SOCIAIS E COMPLEMENTARES | H | 0.03 |  | 0
4748 | BICA CORRIDA OU 4A - SEM TRANSPORTE | M³ | 1.35 |  | 0
|  |  |  | TOTAL | 0
COM DESONERAÇÃO
| SEM DESONERAÇÃO |  |  | DATA
PAV-005 | EXECUÇÃO E COMPACTAÇÃO DE SUB-BASE DE BICA CORRIDA RECICLADA - SEM TRANSPORTE (EMPOLAMENTO 35%) |  |  |  | UNIDADE: M³
Referência | Descrição | Unidade | Coeficiente | Custo unitário | Custo total
E9524 | MOTONIVELADORA - 93 KW | CHP | 0.008 |  | 0
E9524 | MOTONIVELADORA - 93 KW | CHI | 0.022 |  | 0
E9530 | ROLO COMPACTADOR LISO VIBRATÓRIO AUTOPROPELIDO | CHP | 0.009 |  | 0
E9530 | ROLO COMPACTADOR LISO VIBRATÓRIO AUTOPROPELIDO | CHI | 0.021 |  | 0
E9571 | CAMINHÃO TANQUE 10.000 L | CHP | 0.002 |  | 0
E9571 | CAMINHÃO TANQUE 10.000 L | CHI | 0.028 |  | 0
E9762 | ROLO COMPACTADOR DE PNEUS AUTOPROPELIDO (AP-26) | CHP | 0.004 |  | 0
E9762 | ROLO COMPACTADOR DE PNEUS AUTOPROPELIDO (AP-26) | CHI | 0.026 |  | 0
88316 | SERVENTE C/ENC. SOCIAIS E COMPLEMENTARES | H | 0.03 |  | 0
COTAÇÃO 006 | BICA CORRIDA RECICLADA - SEM TRANSPORTE | M³ | 1.35 |  | 0
|  |  |  | TOTAL | 0
| COM DESONERAÇÃO |  |  |  | 96399
| SEM DESONERAÇÃO |  |  | DATA
PAV-006 | EXECUÇÃO E COMPACTAÇÃO DE SUB-BASE DE RACHÃO (MOLEDO) - SEM TRANSPORTE (EMPOLAMENTO 46%) |  |  |  | UNIDADE: M³
Referência | Descrição | Unidade | Coeficiente | Custo unitário | Custo total
E9685 | ROLO COMPRESSOR PÉ DE CARNEIRO VIBRATÓRIO AUTOPROPELIDO (CA-25) | CHP | 0.004 |  | 0
E9685 | ROLO COMPRESSOR PÉ DE CARNEIRO VIBRATÓRIO AUTOPROPELIDO (CA-25) | CHI | 0.051 |  | 0
E9530 | ROLO COMPACTADOR LISO VIBRATÓRIO AUTOPROPELIDO | CHP | 0.003 |  | 0
E9530 | ROLO COMPACTADOR LISO VIBRATÓRIO AUTOPROPELIDO | CHI | 0.048 |  | 0
E9515 | ESCAVADEIRA HIDRÁULICA SOBRE ESTEIRAS | CHP | 0.015 |  | 0
E9515 | ESCAVADEIRA HIDRÁULICA SOBRE ESTEIRAS | CHI | 0.036 |  | 0
88316 | SERVENTE C/ENC. SOCIAIS E COMPLEMENTARES | H | 0.051 |  | 0
4730 | PEDRA DE MÃO, RACHÃO OU MARROADA - SEM TRANSPORTE | M³ | 1.46 |  | 0
|  |  |  | TOTAL | 0
| COM DESONERAÇÃO |  |  |  | 96399
| SEM DESONERAÇÃO |  |  | DATA
PAV-007 | EXECUÇÃO E COMPACTAÇÃO DE SUB-BASE DE RACHÃO RECICLADO (MOLEDO) - SEM TRANSPORTE (EMPOLAMENTO 46%) |  |  |  | UNIDADE: M³
Referência | Descrição | Unidade | Coeficiente | Custo unitário | Custo total
E9685 | ROLO COMPRESSOR PÉ DE CARNEIRO VIBRATÓRIO AUTOPROPELIDO (CA-25) | CHP | 0.004 |  | 0
E9685 | ROLO COMPRESSOR PÉ DE CARNEIRO VIBRATÓRIO AUTOPROPELIDO (CA-25) | CHI | 0.051 |  | 0
E9530 | ROLO COMPACTADOR LISO VIBRATÓRIO AUTOPROPELIDO | CHP | 0.003 |  | 0
E9530 | ROLO COMPACTADOR LISO VIBRATÓRIO AUTOPROPELIDO | CHI | 0.048 |  | 0
E9515 | ESCAVADEIRA HIDRÁULICA SOBRE ESTEIRAS | CHP | 0.015 |  | 0
E9515 | ESCAVADEIRA HIDRÁULICA SOBRE ESTEIRAS | CHI | 0.036 |  | 0
88316 | SERVENTE C/ENC. SOCIAIS E COMPLEMENTARES | H | 0.051 |  | 0
COTAÇÃO 007 | RACHÃO RECICLADO (MOLEDO) - SEM TRANSPORTE | M³ | 1.46 |  | 0
|  |  |  | TOTAL | 0
COM DESONERAÇÃO
| SEM DESONERAÇÃO |  |  | DATA
PAV-008 | EXECUÇÃO E COMPACTAÇÃO DE BASE DE BRITA 4A - SEM TRANSPORTE (EMPOLAMENTO 35%) |  |  |  | UNIDADE: M³
Referência | Descrição | Unidade | Coeficiente | Custo unitário | Custo total
E9524 | MOTONIVELADORA - 93 KW | CHP | 0.008 |  | 0
E9524 | MOTONIVELADORA - 93 KW | CHI | 0.022 |  | 0
E9530 | ROLO COMPACTADOR LISO VIBRATÓRIO AUTOPROPELIDO | CHP | 0.009 |  | 0
E9530 | ROLO COMPACTADOR LISO VIBRATÓRIO AUTOPROPELIDO | CHI | 0.021 |  | 0
E9571 | CAMINHÃO TANQUE 10.000 L | CHP | 0.002 |  | 0
E9571 | CAMINHÃO TANQUE 10.000 L | CHI | 0.028 |  | 0
E9762 | ROLO COMPACTADOR DE PNEUS AUTOPROPELIDO (AP-26) | CHP | 0.004 |  | 0
E9762 | ROLO COMPACTADOR DE PNEUS AUTOPROPELIDO (AP-26) | CHI | 0.026 |  | 0
88316 | SERVENTE C/ENC. SOCIAIS E COMPLEMENTARES | H | 0.03 |  | 0
4748 | BICA CORRIDA OU 4A - SEM TRANSPORTE | M³ | 1.35 |  | 0
|  |  |  | TOTAL | 0
COM DESONERAÇÃO
| SEM DESONERAÇÃO |  |  | DATA
PAV-009 | EXECUÇÃO E COMPACTAÇÃO DE BASE DE BRITA 4A RECICLADA - SEM TRANSPORTE (EMPOLAMENTO 35%) |  |  |  | UNIDADE: M³
Referência | Descrição | Unidade | Coeficiente | Custo unitário | Custo total
E9524 | MOTONIVELADORA - 93 KW | CHP | 0.008 |  | 0
E9524 | MOTONIVELADORA - 93 KW | CHI | 0.022 |  | 0
E9530 | ROLO COMPACTADOR LISO VIBRATÓRIO AUTOPROPELIDO | CHP | 0.009 |  | 0
E9530 | ROLO COMPACTADOR LISO VIBRATÓRIO AUTOPROPELIDO | CHI | 0.021 |  | 0
E9571 | CAMINHÃO TANQUE 10.000 L | CHP | 0.002 |  | 0
E9571 | CAMINHÃO TANQUE 10.000 L | CHI | 0.028 |  | 0
E9762 | ROLO COMPACTADOR DE PNEUS AUTOPROPELIDO (AP-26) | CHP | 0.004 |  | 0
E9762 | ROLO COMPACTADOR DE PNEUS AUTOPROPELIDO (AP-26) | CHI | 0.026 |  | 0
88316 | SERVENTE C/ENC. SOCIAIS E COMPLEMENTARES | H | 0.03 |  | 0
COTAÇÃO 008 | BRITA 4A RECICLADA - SEM TRANSPORTE | M³ | 1.35 |  | 0
|  |  |  | TOTAL | 0
| COM DESONERAÇÃO |  |  |  | 96394
| SEM DESONERAÇÃO |  |  | DATA
PAV-010 | USINAGEM DE BRITA GRADUADA TRATADA COM CIMENTO (4%) - SEM TRANSPORTE |  |  |  | UNIDADE: M³
Referência | Descrição | Unidade | Coeficiente | Custo unitário | Custo total
E9511 | PÁ CARREGADEIRA DE PNEUS 3,40M³ | CHP | 0.0115 |  | 0
E9511 | PÁ CARREGADEIRA DE PNEUS 3,40M³ | CHI | 0.0047 |  | 0
E9763 | GRUPO GERADOR - 36/40 KVA | CHP | 0.0063 |  | 0
E9763 | GRUPO GERADOR - 36/40 KVA | CHI | 0.0018 |  | 0
E9615 | USINA MISTURADORA DE SOLOS | CHP | 0.0063 |  | 0
E9615 | USINA MISTURADORA DE SOLOS | CHI | 0.0018 |  | 0
88316 | SERVENTE C/ENC. SOCIAIS E COMPLEMENTARES | H | 0.0162 |  | 0
1379 | CIMENTO PORTLAND COMPOSTO CP II-32 | KG | 88 |  | 0
4718 | PEDRA BRITADA 2 - SEM TRANSPORTE | M³ | 0.4928 |  | 0
4720 | BRITA 0 OU PEDRISCO - SEM TRANSPORTE | M³ | 0.4224 |  | 0
4721 | PEDRA BRITADA 1 - SEM TRANSPORTE | M³ | 0.4928 |  | 0
|  |  |  | TOTAL | 0
| COM DESONERAÇÃO |  |  |  | 96394
| SEM DESONERAÇÃO |  |  | DATA
PAV-011 | USINAGEM DE BRITA GRADUADA TRATADA COM CIMENTO (3%) - SEM TRANSPORTE |  |  |  | UNIDADE: M³
Referência | Descrição | Unidade | Coeficiente | Custo unitário | Custo total
E9511 | PÁ CARREGADEIRA DE PNEUS 3,40M³ | CHP | 0.0115 |  | 0
E9511 | PÁ CARREGADEIRA DE PNEUS 3,40M³ | CHI | 0.0047 |  | 0
E9763 | GRUPO GERADOR - 36/40 KVA | CHP | 0.0063 |  | 0
E9763 | GRUPO GERADOR - 36/40 KVA | CHI | 0.0018 |  | 0
E9615 | USINA MISTURADORA DE SOLOS | CHP | 0.0063 |  | 0
E9615 | USINA MISTURADORA DE SOLOS | CHI | 0.0018 |  | 0
88316 | SERVENTE C/ENC. SOCIAIS E COMPLEMENTARES | H | 0.0162 |  | 0
1379 | CIMENTO PORTLAND COMPOSTO CP II-32 | KG | 66 |  | 0
4718 | PEDRA BRITADA 2 - SEM TRANSPORTE | M³ | 0.4928 |  | 0
4720 | BRITA 0 OU PEDRISCO - SEM TRANSPORTE | M³ | 0.4224 |  | 0
4721 | PEDRA BRITADA 1 - SEM TRANSPORTE | M³ | 0.4928 |  | 0
|  |  |  | TOTAL | 0
| COM DESONERAÇÃO |  |  |  | 96397
| SEM DESONERAÇÃO |  |  | DATA
PAV-012 | EXECUÇÃO E COMPACTAÇÃO DE BASE DE BRITA GRADUADA TRATADA COM CIMENTO (4%) - SEM TRANSPORTE (EMPOLAMENTO 35%) |  |  |  | UNIDADE: M³
Referência | Descrição | Unidade | Coeficiente | Custo unitário | Custo total
E9524 | MOTONIVELADORA - 93 KW | CHP | 0.008 |  | 0
E9524 | MOTONIVELADORA - 93 KW | CHI | 0.027 |  | 0
E9530 | ROLO COMPACTADOR LISO VIBRATÓRIO AUTOPROPELIDO | CHP | 0.01 |  | 0
E9530 | ROLO COMPACTADOR LISO VIBRATÓRIO AUTOPROPELIDO | CHI | 0.025 |  | 0
E9571 | CAMINHÃO TANQUE 10.000 L | CHP | 0.002 |  | 0
E9571 | CAMINHÃO TANQUE 10.000 L | CHI | 0.033 |  | 0
E9762 | ROLO COMPACTADOR DE PNEUS AUTOPROPELIDO (AP-26) | CHP | 0.004 |  | 0
E9762 | ROLO COMPACTADOR DE PNEUS AUTOPROPELIDO (AP-26) | CHI | 0.031 |  | 0
88316 | SERVENTE C/ENC. SOCIAIS E COMPLEMENTARES | H | 0.035 |  | 0
PAV-010 | USINAGEM DE BRITA GRADUADA TRATADA COM CIMENTO (4%) | M³ | 1.35 |  | 0
|  |  |  | TOTAL | 0
| COM DESONERAÇÃO |  |  |  | 96397
| SEM DESONERAÇÃO |  |  | DATA
PAV-013 | EXECUÇÃO E COMPACTAÇÃO DE BASE DE BRITA GRADUADA TRATADA COM CIMENTO (3%) - SEM TRANSPORTE (EMPOLAMENTO 35%) |  |  |  | UNIDADE: M³
Referência | Descrição | Unidade | Coeficiente | Custo unitário | Custo total
E9524 | MOTONIVELADORA - 93 KW | CHP | 0.008 |  | 0
E9524 | MOTONIVELADORA - 93 KW | CHI | 0.027 |  | 0
E9530 | ROLO COMPACTADOR LISO VIBRATÓRIO AUTOPROPELIDO | CHP | 0.01 |  | 0
E9530 | ROLO COMPACTADOR LISO VIBRATÓRIO AUTOPROPELIDO | CHI | 0.025 |  | 0
E9571 | CAMINHÃO TANQUE 10.000 L | CHP | 0.002 |  | 0
E9571 | CAMINHÃO TANQUE 10.000 L | CHI | 0.033 |  | 0
E9762 | ROLO COMPACTADOR DE PNEUS AUTOPROPELIDO (AP-26) | CHP | 0.004 |  | 0
E9762 | ROLO COMPACTADOR DE PNEUS AUTOPROPELIDO (AP-26) | CHI | 0.031 |  | 0
88316 | SERVENTE C/ENC. SOCIAIS E COMPLEMENTARES | H | 0.035 |  | 0
PAV-011 | USINAGEM DE BRITA GRADUADA TRATADA COM CIMENTO (3%) | M³ | 1.35 |  | 0
|  |  |  | TOTAL | 0
| COM DESONERAÇÃO |  |  |  | 96400
| SEM DESONERAÇÃO |  |  | DATA
PAV-014 | EXECUÇÃO E COMPACTAÇÃO DE BASE DE MACADAME HIDRÁULICO - SEM TRANSPORTE (EMPOLAMENTO 46% e 25%) |  |  |  | UNIDADE: M³
Referência | Descrição | Unidade | Coeficiente | Custo unitário | Custo total
E9524 | MOTONIVELADORA - 93 KW | CHP | 0.011 |  | 0
E9524 | MOTONIVELADORA - 93 KW | CHI | 0.053 |  | 0
E9530 | ROLO COMPACTADOR LISO VIBRATÓRIO AUTOPROPELIDO | CHP | 0.009 |  | 0
E9530 | ROLO COMPACTADOR LISO VIBRATÓRIO AUTOPROPELIDO | CHI | 0.055 |  | 0
E9571 | CAMINHÃO TANQUE 10.000 L | CHP | 0.002 |  | 0
E9571 | CAMINHÃO TANQUE 10.000 L | CHI | 0.033 |  | 0
E9515 | ESCAVADEIRA HIDRÁULICA SOBRE ESTEIRAS | CHP | 0.019 |  | 0
E9515 | ESCAVADEIRA HIDRÁULICA SOBRE ESTEIRAS | CHI | 0.045 |  | 0
88316 | SERVENTE C/ENC. SOCIAIS E COMPLEMENTARES | H | 0.064 |  | 0
4730 | PEDRA DE MÃO, RACHÃO OU MARROADA - SEM TRANSPORTE | M³ | 1.46 |  | 0
4741 | PÓ DE PEDRA - SEM TRANSPORTE | M³ | 0.375 |  | 0
|  |  |  | TOTAL | 0
| COM DESONERAÇÃO |  |  |  | 4011486
| SEM DESONERAÇÃO |  |  | DATA
PAV-016 | RECICLAGEM DO PAVIMENTO COM ADIÇÃO DE BRITA E 4% DE CIMENTO - SEM TRANSPORTE |  |  |  | UNIDADE: M³
Referência | Descrição | Unidade | Coeficiente | Custo unitário | Custo total
E9027 | CAMINHÃO DISTRIBUIDOR DE CIMENTO | CHP | 0.0028622 |  | 0
E9027 | CAMINHÃO DISTRIBUIDOR DE CIMENTO | CHI | 0.0081462 |  | 0
E9685 | ROLO COMPRESSOR PÉ DE CARNEIRO VIBRATÓRIO AUTOPROPELIDO (CA-25) | CHP | 0.0059445 |  | 0
E9685 | ROLO COMPRESSOR PÉ DE CARNEIRO VIBRATÓRIO AUTOPROPELIDO (CA-25) | CHI | 0.0050638 |  | 0
E9762 | ROLO COMPACTADOR DE PNEUS AUTOPROPELIDO (AP-26) | CHP | 0.0057244 |  | 0
E9762 | ROLO COMPACTADOR DE PNEUS AUTOPROPELIDO (AP-26) | CHI | 0.005284 |  | 0
E9571 | CAMINHÃO TANQUE 10.000 L | CHP | 0.0088067 |  | 0
E9571 | CAMINHÃO TANQUE 10.000 L | CHI | 0.01321 |  | 0
E9514 | DISTRIBUIDOR DE AGREGADOS AUTOPROPELIDO | CHP | 0.011008 |  | 0
E9020 | RECICLADORA PAVIMENTO A FRIO | CHP | 0.011008 |  | 0
88316 | SERVENTE C/ENC. SOCIAIS E COMPLEMENTARES | H | 0.06605 |  | 0
M2147 | DENTE DE CORTE PARA RECICLADORA | UD | 0.095 |  | 0
M2148 | PORTA DENTES PARA RECICLADORA | UD | 0.00105 |  | 0
4721 | PEDRA BRITADA 1 - SEM TRANSPORTE | M³ | 0.25 |  | 0
1379 | CIMENTO PORTLAND COMPOSTO CP II-32 | KG | 88 |  | 0
|  |  |  | TOTAL | 0
| COM DESONERAÇÃO |  |  |  | 96402
| SEM DESONERAÇÃO |  |  | DATA
PAV-017 | PINTURA DE LIGAÇÃO COM EMULSÃO ASFÁLTICA RM-1C |  |  |  | UNIDADE: M²
Referência | Descrição | Unidade | Coeficiente | Custo unitário | Custo total
E9544 | VASSOURA MECÂNICA REBOCÁVEL | CHP | 0.002 |  | 0
E9544 | VASSOURA MECÂNICA REBOCÁVEL | CHI | 0.004 |  | 0
E9577 | TRATOR DE PNEUS (AGRÍCOLA) | CHP | 0.0017 |  | 0
E9577 | TRATOR DE PNEUS (AGRÍCOLA) | CHI | 0.0038 |  | 0
E9509 | CAMINHÃO COM TANQUE DISTRIBUIDOR DE ASFALTO 6.000 L (ESPARGIDOR) - COM MOTORISTA | CHP | 0.0004 |  | 0
E9509 | CAMINHÃO COM TANQUE DISTRIBUIDOR DE ASFALTO 6.000 L (ESPARGIDOR) - COM MOTORISTA | CHI | 0.0051 |  | 0
88316 | SERVENTE C/ENC. SOCIAIS E COMPLEMENTARES | H | 0.0055 |  | 0
COTAÇÃO 030 | EMULSÃO RM-1C - POSTO USINA | T | 0.00043 |  | 0
|  |  |  | TOTAL | 0
COM DESONERAÇÃO
| SEM DESONERAÇÃO |  |  | DATA
PAV-018 | PINTURA DE LIGAÇÃO COM EMULSÃO ASFÁLTICA RR-1C |  |  |  | UNIDADE: M²
Referência | Descrição | Unidade | Coeficiente | Custo unitário | Custo total
E9544 | VASSOURA MECÂNICA REBOCÁVEL | CHP | 0.002 |  | 0
E9544 | VASSOURA MECÂNICA REBOCÁVEL | CHI | 0.004 |  | 0
E9577 | TRATOR DE PNEUS (AGRÍCOLA) | CHP | 0.0017 |  | 0
E9577 | TRATOR DE PNEUS (AGRÍCOLA) | CHI | 0.0038 |  | 0
E9509 | CAMINHÃO COM TANQUE DISTRIBUIDOR DE ASFALTO 6.000 L (ESPARGIDOR) - COM MOTORISTA | CHP | 0.0004 |  | 0
E9509 | CAMINHÃO COM TANQUE DISTRIBUIDOR DE ASFALTO 6.000 L (ESPARGIDOR) - COM MOTORISTA | CHI | 0.0051 |  | 0
88316 | SERVENTE C/ENC. SOCIAIS E COMPLEMENTARES | H | 0.0055 |  | 0
COTAÇÃO 031 | EMULSÃO RR-1C - POSTO USINA | T | 0.00043 |  | 0
|  |  |  | TOTAL | 0
COM DESONERAÇÃO
| SEM DESONERAÇÃO |  |  | DATA
PAV-019 | PINTURA DE LIGAÇÃO COM EMULSÃO ASFÁLTICA RR-2C |  |  |  | UNIDADE: M²
Referência | Descrição | Unidade | Coeficiente | Custo unitário | Custo total
E9544 | VASSOURA MECÂNICA REBOCÁVEL | CHP | 0.002 |  | 0
E9544 | VASSOURA MECÂNICA REBOCÁVEL | CHI | 0.004 |  | 0
E9577 | TRATOR DE PNEUS (AGRÍCOLA) | CHP | 0.0017 |  | 0
E9577 | TRATOR DE PNEUS (AGRÍCOLA) | CHI | 0.0038 |  | 0
E9509 | CAMINHÃO COM TANQUE DISTRIBUIDOR DE ASFALTO 6.000 L (ESPARGIDOR) - COM MOTORISTA | CHP | 0.0004 |  | 0
E9509 | CAMINHÃO COM TANQUE DISTRIBUIDOR DE ASFALTO 6.000 L (ESPARGIDOR) - COM MOTORISTA | CHI | 0.0051 |  | 0
88316 | SERVENTE C/ENC. SOCIAIS E COMPLEMENTARES | H | 0.0055 |  | 0
COTAÇÃO 032 | EMULSÃO RR-2C - POSTO USINA | T | 0.00045 |  | 0
|  |  |  | TOTAL | 0
| COM DESONERAÇÃO |  |  |  | 96401
| SEM DESONERAÇÃO |  |  | DATA
PAV-020 | IMPRIMAÇÃO COM EMULSÃO ASFÁLTICA RM-1C |  |  |  | UNIDADE: M²
Referência | Descrição | Unidade | Coeficiente | Custo unitário | Custo total
E9544 | VASSOURA MECÂNICA REBOCÁVEL | CHP | 0.002 |  | 0
E9544 | VASSOURA MECÂNICA REBOCÁVEL | CHI | 0.004 |  | 0
E9577 | TRATOR DE PNEUS (AGRÍCOLA) | CHP | 0.0017 |  | 0
E9577 | TRATOR DE PNEUS (AGRÍCOLA) | CHI | 0.0041 |  | 0
E9509 | CAMINHÃO COM TANQUE DISTRIBUIDOR DE ASFALTO 6.000 L (ESPARGIDOR) - COM MOTORISTA | CHP | 0.001 |  | 0
E9509 | CAMINHÃO COM TANQUE DISTRIBUIDOR DE ASFALTO 6.000 L (ESPARGIDOR) - COM MOTORISTA | CHI | 0.0049 |  | 0
88316 | SERVENTE C/ENC. SOCIAIS E COMPLEMENTARES | H | 0.0058 |  | 0
COTAÇÃO 030 | EMULSÃO RM-1C - POSTO USINA | T | 0.0012 |  | 0
|  |  |  | TOTAL | 0
| COM DESONERAÇÃO |  |  |  | 96401
| SEM DESONERAÇÃO |  |  | DATA
PAV-021 | IMPRIMAÇÃO COM EMULSÃO ASFÁLTICA CM-IMPRIMAÇÃO (EAI) |  |  |  | UNIDADE: M²
Referência | Descrição | Unidade | Coeficiente | Custo unitário | Custo total
E9544 | VASSOURA MECÂNICA REBOCÁVEL | CHP | 0.002 |  | 0
E9544 | VASSOURA MECÂNICA REBOCÁVEL | CHI | 0.004 |  | 0
E9577 | TRATOR DE PNEUS (AGRÍCOLA) | CHP | 0.0017 |  | 0
E9577 | TRATOR DE PNEUS (AGRÍCOLA) | CHI | 0.0041 |  | 0
E9509 | CAMINHÃO COM TANQUE DISTRIBUIDOR DE ASFALTO 6.000 L (ESPARGIDOR) - COM MOTORISTA | CHP | 0.001 |  | 0
E9509 | CAMINHÃO COM TANQUE DISTRIBUIDOR DE ASFALTO 6.000 L (ESPARGIDOR) - COM MOTORISTA | CHI | 0.0049 |  | 0
88316 | SERVENTE C/ENC. SOCIAIS E COMPLEMENTARES | H | 0.0058 |  | 0
COTAÇÃO 035 | EMULSÃO CM-IMPRIMAÇÃO (EAI) - POSTO USINA | T | 0.0012 |  | 0
|  |  |  | TOTAL | 0
| COM DESONERAÇÃO |  |  |  | 97802
| SEM DESONERAÇÃO |  |  | DATA
PAV-022 | PAVIMENTO COM TRATAMENTO SUPERFICIAL SIMPLES (TSB SIMPLES), COM EMULSÃO ASFÁLTICA RR-2C - SEM TRANSPORTE |  |  |  | UNIDADE: M²
Referência | Descrição | Unidade | Coeficiente | Custo unitário | Custo total
E9577 | TRATOR DE PNEUS (AGRÍCOLA) | CHP | 0.0003 |  | 0
E9577 | TRATOR DE PNEUS (AGRÍCOLA) | CHI | 0.0011 |  | 0
E9509 | CAMINHÃO COM TANQUE DISTRIBUIDOR DE ASFALTO 6.000 L (ESPARGIDOR) - COM MOTORISTA | CHP | 0.0004 |  | 0
E9509 | CAMINHÃO COM TANQUE DISTRIBUIDOR DE ASFALTO 6.000 L (ESPARGIDOR) - COM MOTORISTA | CHI | 0.0009 |  | 0
E9579 | CAMINHÃO BASCULANTE 10 M³ - COM MOTORISTA | CHP | 0.0001 |  | 0
E9762 | ROLO COMPACTADOR DE PNEUS AUTOPROPELIDO (AP-26) | CHP | 0.0003 |  | 0
E9762 | ROLO COMPACTADOR DE PNEUS AUTOPROPELIDO (AP-26) | CHI | 0.0011 |  | 0
88316 | SERVENTE C/ENC. SOCIAIS E COMPLEMENTARES | H | 0.0107 |  | 0
COTAÇÃO 032 | EMULSÃO RR-2C - POSTO USINA | T | 0.0014 |  | 0
4720 | BRITA 0 OU PEDRISCO - SEM TRANSPORTE | M³ | 0.0067 |  | 0
|  |  |  | TOTAL | 0
| COM DESONERAÇÃO |  |  |  | 97803
| SEM DESONERAÇÃO |  |  | DATA
PAV-023 | PAVIMENTO COM TRATAMENTO SUPERFICIAL SIMPLES (TSB SIMPLES), COM EMULSÃO ASFÁLTICA RR-2C, COM BANHO DILUÍDO - SEM TRANSPORTE |  |  |  | UNIDADE: M²
Referência | Descrição | Unidade | Coeficiente | Custo unitário | Custo total
E9577 | TRATOR DE PNEUS (AGRÍCOLA) | CHP | 0.0003 |  | 0
E9577 | TRATOR DE PNEUS (AGRÍCOLA) | CHI | 0.0024 |  | 0
E9509 | CAMINHÃO COM TANQUE DISTRIBUIDOR DE ASFALTO 6.000 L (ESPARGIDOR) - COM MOTORISTA | CHP | 0.0009 |  | 0
E9509 | CAMINHÃO COM TANQUE DISTRIBUIDOR DE ASFALTO 6.000 L (ESPARGIDOR) - COM MOTORISTA | CHI | 0.0018 |  | 0
E9579 | CAMINHÃO BASCULANTE 10 M³ - COM MOTORISTA | CHP | 0.0001 |  | 0
E9762 | ROLO COMPACTADOR DE PNEUS AUTOPROPELIDO (AP-26) | CHP | 0.0003 |  | 0
E9762 | ROLO COMPACTADOR DE PNEUS AUTOPROPELIDO (AP-26) | CHI | 0.0024 |  | 0
88316 | SERVENTE C/ENC. SOCIAIS E COMPLEMENTARES | H | 0.0215 |  | 0
COTAÇÃO 032 | EMULSÃO RR-2C - POSTO USINA | T | 0.0021 |  | 0
4720 | BRITA 0 OU PEDRISCO - SEM TRANSPORTE | M³ | 0.0067 |  | 0
|  |  |  | TOTAL | 0
| COM DESONERAÇÃO |  |  |  | 97805
| SEM DESONERAÇÃO |  |  | DATA
PAV-024 | PAVIMENTO COM TRATAMENTO SUPERFICIAL DUPLO (TSB DUPLO), COM EMULSÃO ASFÁLTICA RR-2C - SEM TRANSPORTE |  |  |  | UNIDADE: M²
Referência | Descrição | Unidade | Coeficiente | Custo unitário | Custo total
E9577 | TRATOR DE PNEUS (AGRÍCOLA) | CHP | 0.0005 |  | 0
E9577 | TRATOR DE PNEUS (AGRÍCOLA) | CHI | 0.0022 |  | 0
E9509 | CAMINHÃO COM TANQUE DISTRIBUIDOR DE ASFALTO 6.000 L (ESPARGIDOR) - COM MOTORISTA | CHP | 0.0009 |  | 0
E9509 | CAMINHÃO COM TANQUE DISTRIBUIDOR DE ASFALTO 6.000 L (ESPARGIDOR) - COM MOTORISTA | CHI | 0.0018 |  | 0
E9579 | CAMINHÃO BASCULANTE 10 M³ - COM MOTORISTA | CHP | 0.0005 |  | 0
E9762 | ROLO COMPACTADOR DE PNEUS AUTOPROPELIDO (AP-26) | CHP | 0.0008 |  | 0
E9762 | ROLO COMPACTADOR DE PNEUS AUTOPROPELIDO (AP-26) | CHI | 0.0019 |  | 0
88316 | SERVENTE C/ENC. SOCIAIS E COMPLEMENTARES | H | 0.0215 |  | 0
COTAÇÃO 032 | EMULSÃO RR-2C - POSTO USINA | T | 0.0035 |  | 0
4720 | BRITA 0 OU PEDRISCO - SEM TRANSPORTE | M³ | 0.0067 |  | 0
4721 | PEDRA BRITADA 1 - SEM TRANSPORTE | M³ | 0.015 |  | 0
|  |  |  | TOTAL | 0
| COM DESONERAÇÃO |  |  |  | 97806
| SEM DESONERAÇÃO |  |  | DATA
PAV-025 | PAVIMENTO COM TRATAMENTO SUPERFICIAL DUPLO (TSB DUPLO), COM EMULSÃO ASFÁLTICA RR-2C, COM BANHO DILUÍDO - SEM TRANSPORTE |  |  |  | UNIDADE: M²
Referência | Descrição | Unidade | Coeficiente | Custo unitário | Custo total
E9577 | TRATOR DE PNEUS (AGRÍCOLA) | CHP | 0.0005 |  | 0
E9577 | TRATOR DE PNEUS (AGRÍCOLA) | CHI | 0.0035 |  | 0
E9509 | CAMINHÃO COM TANQUE DISTRIBUIDOR DE ASFALTO 6.000 L (ESPARGIDOR) - COM MOTORISTA | CHP | 0.0013 |  | 0
E9509 | CAMINHÃO COM TANQUE DISTRIBUIDOR DE ASFALTO 6.000 L (ESPARGIDOR) - COM MOTORISTA | CHI | 0.0027 |  | 0
E9579 | CAMINHÃO BASCULANTE 10 M³ - COM MOTORISTA | CHP | 0.0005 |  | 0
E9762 | ROLO COMPACTADOR DE PNEUS AUTOPROPELIDO (AP-26) | CHP | 0.0008 |  | 0
E9762 | ROLO COMPACTADOR DE PNEUS AUTOPROPELIDO (AP-26) | CHI | 0.0033 |  | 0
88316 | SERVENTE C/ENC. SOCIAIS E COMPLEMENTARES | H | 0.0322 |  | 0
COTAÇÃO 032 | EMULSÃO RR-2C - POSTO USINA | T | 0.0042 |  | 0
4720 | BRITA 0 OU PEDRISCO - SEM TRANSPORTE | M³ | 0.0073 |  | 0
4721 | PEDRA BRITADA 1 - SEM TRANSPORTE | M³ | 0.015 |  | 0
|  |  |  | TOTAL | 0
| COM DESONERAÇÃO |  |  |  | 97807
| SEM DESONERAÇÃO |  |  | DATA
PAV-026 | PAVIMENTO COM TRATAMENTO SUPERFICIAL DUPLO (TSB DUPLO), COM EMULSÃO ASFÁLTICA RR-2C, COM CAPA SELANTE - SEM TRANSPORTE |  |  |  | UNIDADE: M²
Referência | Descrição | Unidade | Coeficiente | Custo unitário | Custo total
E9577 | TRATOR DE PNEUS (AGRÍCOLA) | CHP | 0.0008 |  | 0
E9577 | TRATOR DE PNEUS (AGRÍCOLA) | CHI | 0.0033 |  | 0
E9509 | CAMINHÃO COM TANQUE DISTRIBUIDOR DE ASFALTO 6.000 L (ESPARGIDOR) - COM MOTORISTA | CHP | 0.0013 |  | 0
E9509 | CAMINHÃO COM TANQUE DISTRIBUIDOR DE ASFALTO 6.000 L (ESPARGIDOR) - COM MOTORISTA | CHI | 0.0027 |  | 0
E9579 | CAMINHÃO BASCULANTE 10 M³ - COM MOTORISTA | CHP | 0.0006 |  | 0
E9762 | ROLO COMPACTADOR DE PNEUS AUTOPROPELIDO (AP-26) | CHP | 0.001 |  | 0
E9762 | ROLO COMPACTADOR DE PNEUS AUTOPROPELIDO (AP-26) | CHI | 0.003 |  | 0
88316 | SERVENTE C/ENC. SOCIAIS E COMPLEMENTARES | H | 0.0322 |  | 0
COTAÇÃO 032 | EMULSÃO RR-2C - POSTO USINA | T | 0.0048 |  | 0
4720 | BRITA 0 OU PEDRISCO - SEM TRANSPORTE | M³ | 0.0073 |  | 0
4721 | PEDRA BRITADA 1 - SEM TRANSPORTE | M³ | 0.015 |  | 0
370 | AREIA MÉDIA - SEM TRANSPORTE | M³ | 0.006 |  | 0
|  |  |  | TOTAL | 0
| COM DESONERAÇÃO |  |  |  | 97809
| SEM DESONERAÇÃO |  |  | DATA
PAV-027 | PAVIMENTO COM TRATAMENTO SUPERFICIAL TRIPLO (TSB TRIPLO), COM EMULSÃO ASFÁLTICA RR-2C - SEM TRANSPORTE |  |  |  | UNIDADE: M²
Referência | Descrição | Unidade | Coeficiente | Custo unitário | Custo total
E9577 | TRATOR DE PNEUS (AGRÍCOLA) | CHP | 0.001 |  | 0
E9577 | TRATOR DE PNEUS (AGRÍCOLA) | CHI | 0.0037 |  | 0
E9509 | CAMINHÃO COM TANQUE DISTRIBUIDOR DE ASFALTO 6.000 L (ESPARGIDOR) - COM MOTORISTA | CHP | 0.0013 |  | 0
E9509 | CAMINHÃO COM TANQUE DISTRIBUIDOR DE ASFALTO 6.000 L (ESPARGIDOR) - COM MOTORISTA | CHI | 0.0034 |  | 0
E9579 | CAMINHÃO BASCULANTE 10 M³ - COM MOTORISTA | CHP | 0.0006 |  | 0
E9762 | ROLO COMPACTADOR DE PNEUS AUTOPROPELIDO (AP-26) | CHP | 0.0015 |  | 0
E9762 | ROLO COMPACTADOR DE PNEUS AUTOPROPELIDO (AP-26) | CHI | 0.0031 |  | 0
88316 | SERVENTE C/ENC. SOCIAIS E COMPLEMENTARES | H | 0.0374 |  | 0
COTAÇÃO 032 | EMULSÃO RR-2C - POSTO USINA | T | 0.0036 |  | 0
4720 | BRITA 0 OU PEDRISCO - SEM TRANSPORTE | M³ | 0.004 |  | 0
4721 | PEDRA BRITADA 1 - SEM TRANSPORTE | M³ | 0.0073 |  | 0
4718 | PEDRA BRITADA 2 - SEM TRANSPORTE | M³ | 0.015 |  | 0
|  |  |  | TOTAL | 0
| COM DESONERAÇÃO |  |  |  | 97810
| SEM DESONERAÇÃO |  |  | DATA
PAV-028 | PAVIMENTO COM TRATAMENTO SUPERFICIAL TRIPLO (TSB TRIPLO), COM EMULSÃO ASFÁLTICA RR-2C, COM BANHO DILUÍDO - SEM TRANSPORTE |  |  |  | UNIDADE: M²
Referência | Descrição | Unidade | Coeficiente | Custo unitário | Custo total
E9577 | TRATOR DE PNEUS (AGRÍCOLA) | CHP | 0.001 |  | 0
E9577 | TRATOR DE PNEUS (AGRÍCOLA) | CHI | 0.0043 |  | 0
E9509 | CAMINHÃO COM TANQUE DISTRIBUIDOR DE ASFALTO 6.000 L (ESPARGIDOR) - COM MOTORISTA | CHP | 0.0018 |  | 0
E9509 | CAMINHÃO COM TANQUE DISTRIBUIDOR DE ASFALTO 6.000 L (ESPARGIDOR) - COM MOTORISTA | CHI | 0.0036 |  | 0
E9579 | CAMINHÃO BASCULANTE 10 M³ - COM MOTORISTA | CHP | 0.0006 |  | 0
E9762 | ROLO COMPACTADOR DE PNEUS AUTOPROPELIDO (AP-26) | CHP | 0.0015 |  | 0
E9762 | ROLO COMPACTADOR DE PNEUS AUTOPROPELIDO (AP-26) | CHI | 0.0038 |  | 0
88316 | SERVENTE C/ENC. SOCIAIS E COMPLEMENTARES | H | 0.043 |  | 0
COTAÇÃO 032 | EMULSÃO RR-2C - POSTO USINA | T | 0.0039 |  | 0
4720 | BRITA 0 OU PEDRISCO - SEM TRANSPORTE | M³ | 0.004 |  | 0
4721 | PEDRA BRITADA 1 - SEM TRANSPORTE | M³ | 0.0073 |  | 0
4718 | PEDRA BRITADA 2 - SEM TRANSPORTE | M³ | 0.015 |  | 0
|  |  |  | TOTAL | 0
| COM DESONERAÇÃO |  |  |  | 101026
| SEM DESONERAÇÃO |  |  | DATA
PAV-030 | USINAGEM DE PRÉ MISTURADO A FRIO, PARA CAMADA DE BINDER, FAIXA B - SEM TRANSPORTE |  |  |  | UNIDADE: T
Referência | Descrição | Unidade | Coeficiente | Custo unitário | Custo total
E9511 | PÁ CARREGADEIRA DE PNEUS 3,40M³ | CHP | 0.0049 |  | 0
E9511 | PÁ CARREGADEIRA DE PNEUS 3,40M³ | CHI | 0.0252 |  | 0
E9617 | USINA MISTURADORA DE PRÉ MISTURADO A FRIO COM CAPACIDADE DE 60 T/H | CHP | 0.0234 |  | 0
E9617 | USINA MISTURADORA DE PRÉ MISTURADO A FRIO COM CAPACIDADE DE 60 T/H | CHI | 0.0068 |  | 0
E9558 | TANQUE PARA DEPÓSITO DE ASFÁLTO 30.000 L | CHP | 0.0603 |  | 0
88316 | SERVENTE C/ENC. SOCIAIS E COMPLEMENTARES | H | 0.0603 |  | 0
88304 | OPERADOR DE USINA C/ENC. SOCIAIS E COMPLEMENTARES | H | 0.0301 |  | 0
COTAÇÃO 033 | EMULSÃO RL-1C - POSTO USINA | T | 0.045 |  | 0
4720 | BRITA 0 OU PEDRISCO - SEM TRANSPORTE | M³ | 0.3692 |  | 0
4721 | PEDRA BRITADA 1 - SEM TRANSPORTE | M³ | 0.0769 |  | 0
1106 | CAL HIDRATADA CH-I PARA ARGAMASSAS | KG | 23.0768 |  | 0
370 | AREIA MÉDIA - SEM TRANSPORTE | M³ | 0.1538 |  | 0
|  |  |  | TOTAL | 0
| COM DESONERAÇÃO |  |  |  | 100625
| SEM DESONERAÇÃO |  |  | DATA
PAV-031 | EXECUÇÃO DE PAVIMENTO COM PRÉ-MISTURADO A FRIO, CAMADA DE BINDER, FAIXA B - SEM TRANSPORTE |  |  |  | UNIDADE: M³
Referência | Descrição | Unidade | Coeficiente | Custo unitário | Custo total
E9762 | ROLO COMPACTADOR DE PNEUS AUTOPROPELIDO (AP-26) | CHP | 0.018 |  | 0
E9762 | ROLO COMPACTADOR DE PNEUS AUTOPROPELIDO (AP-26) | CHI | 0.043 |  | 0
95631 | ROLO COMPACTADOR TANDEM 10 T | CHP | 0.033 |  | 0
95632 | ROLO COMPACTADOR TANDEM 10 T | CHI | 0.029 |  | 0
E9758 | VIBROACABADORA DE ASFALTO SOBRE PNEUS | CHP | 0.02 |  | 0
E9758 | VIBROACABADORA DE ASFALTO SOBRE PNEUS | CHI | 0.041 |  | 0
E9577 | TRATOR DE PNEUS (AGRÍCOLA) | CHP | 0.034 |  | 0
E9577 | TRATOR DE PNEUS (AGRÍCOLA) | CHI | 0.027 |  | 0
E9579 | CAMINHÃO BASCULANTE 10 M³ - COM MOTORISTA | CHP | 0.02 |  | 0
88314 | RASTELEIRO C/ENC. SOCIAIS E COMPLEMENTARES | H | 0.49 |  | 0
PAV-030 | USINAGEM DE PRÉ MISTURADO A FRIO, PARA CAMADA DE BINDER, FAIXA B | T | 2.448 |  | 0
|  |  |  | TOTAL | 0
| COM DESONERAÇÃO |  |  |  | 101027
| SEM DESONERAÇÃO |  |  | DATA
PAV-032 | USINAGEM DE PRÉ MISTURADO A FRIO, PARA CAMADA DE ROLAMENTO, FAIXA C |  |  |  | UNIDADE: T
Referência | Descrição | Unidade | Coeficiente | Custo unitário | Custo total
E9511 | PÁ CARREGADEIRA DE PNEUS 3,40M³ | CHP | 0.0048 |  | 0
E9511 | PÁ CARREGADEIRA DE PNEUS 3,40M³ | CHI | 0.0252 |  | 0
E9617 | USINA MISTURADORA DE PRÉ MISTURADO A FRIO COM CAPACIDADE DE 60 T/H | CHP | 0.0234 |  | 0
E9617 | USINA MISTURADORA DE PRÉ MISTURADO A FRIO COM CAPACIDADE DE 60 T/H | CHI | 0.0068 |  | 0
E9558 | TANQUE PARA DEPÓSITO DE ASFÁLTO 30.000 L | CHP | 0.0603 |  | 0
88316 | SERVENTE C/ENC. SOCIAIS E COMPLEMENTARES | H | 0.0603 |  | 0
88304 | OPERADOR DE USINA C/ENC. SOCIAIS E COMPLEMENTARES | H | 0.0301 |  | 0
COTAÇÃO 033 | EMULSÃO RL-1C - POSTO USINA | T | 0.055 |  | 0
4720 | BRITA 0 OU PEDRISCO - SEM TRANSPORTE | M³ | 0.241 |  | 0
4721 | PEDRA BRITADA 1 - SEM TRANSPORTE | M³ | 0.1897 |  | 0
1106 | CAL HIDRATADA CH-I PARA ARGAMASSAS | KG | 36.9275 |  | 0
370 | AREIA MÉDIA - SEM TRANSPORTE | M³ | 0.16 |  | 0
|  |  |  | TOTAL | 0
| COM DESONERAÇÃO |  |  |  | 100624
| SEM DESONERAÇÃO |  |  | DATA
PAV-033 | EXECUÇÃO DE PAVIMENTO COM PRÉ-MISTURADO A FRIO, CAMADA DE ROLAMENTO, FAIXA C - SEM TRANSPORTE |  |  |  | UNIDADE: M³
Referência | Descrição | Unidade | Coeficiente | Custo unitário | Custo total
E9762 | ROLO COMPACTADOR DE PNEUS AUTOPROPELIDO (AP-26) | CHP | 0.026 |  | 0
E9762 | ROLO COMPACTADOR DE PNEUS AUTOPROPELIDO (AP-26) | CHI | 0.06 |  | 0
95631 | ROLO COMPACTADOR TANDEM 10 T | CHP | 0.046 |  | 0
95632 | ROLO COMPACTADOR TANDEM 10 T | CHI | 0.04 |  | 0
E9758 | VIBROACABADORA DE ASFALTO SOBRE PNEUS | CHP | 0.028 |  | 0
E9758 | VIBROACABADORA DE ASFALTO SOBRE PNEUS | CHI | 0.058 |  | 0
E9577 | TRATOR DE PNEUS (AGRÍCOLA) | CHP | 0.034 |  | 0
E9577 | TRATOR DE PNEUS (AGRÍCOLA) | CHI | 0.052 |  | 0
E9579 | CAMINHÃO BASCULANTE 10 M³ - COM MOTORISTA | CHP | 0.028 |  | 0
88314 | RASTELEIRO C/ENC. SOCIAIS E COMPLEMENTARES | H | 0.686 |  | 0
PAV-032 | USINAGEM DE PRÉ MISTURADO A FRIO, PARA CAMADA DE ROLAMENTO, FAIXA C | T | 2.448 |  | 0
|  |  |  | TOTAL | 0
| COM DESONERAÇÃO |  |  |  | 6416080
| SEM DESONERAÇÃO |  |  | DATA
PAV-034 | USINAGEM DE PRÉ MISTURADO A QUENTE, CAMADA DE BINDER, FAIXA A |  |  |  | UNIDADE: T
Referência | Descrição | Unidade | Coeficiente | Custo unitário | Custo total
E9689 | USINA DE ASFALTO A QUENTE | CHP | 0.01004 |  | 0
E9558 | TANQUE PARA DEPÓSITO DE ASFÁLTO 30.000 L | CHP | 0.02008 |  | 0
E9511 | PÁ CARREGADEIRA DE PNEUS 3,40M³ | CHP | 0.0082329 |  | 0
E9511 | PÁ CARREGADEIRA DE PNEUS 3,40M³ | CHI | 0.0018072 |  | 0
E9559 | AQUECEDOR DE FLUIDO TÉRMICO - 12 KW | CHP | 0.01004 |  | 0
88316 | SERVENTE C/ENC. SOCIAIS E COMPLEMENTARES | H | 0.040161 |  | 0
4721 | PEDRA BRITADA 1 - SEM TRANSPORTE | M³ | 0.31596 |  | 0
4720 | BRITA 0 OU PEDRISCO - SEM TRANSPORTE | M³ | 0.07899 |  | 0
370 | AREIA MÉDIA - SEM TRANSPORTE | M³ | 0.20853 |  | 0
1106 | CAL HIDRATADA CH-I PARA ARGAMASSAS | KG | 42.65 |  | 0
COTAÇÃO 036 | CIMENTO ASFÁLTICO DE PETRÓLEO - CAP 50/70 - POSTO USINA | T | 0.045 |  | 0
M1941 | ÓLEO TIPO A1 | L | 8 |  | 0
|  |  |  | TOTAL | 0
| COM DESONERAÇÃO |  |  |  | 95996
| SEM DESONERAÇÃO |  |  | DATA
PAV-035 | EXECUÇÃO DE PAVIMENTO COM PRÉ-MISTURADO A QUENTE, CAMADA DE BINDER, FAIXA A - SEM TRANSPORTE |  |  |  | UNIDADE: M³
Referência | Descrição | Unidade | Coeficiente | Custo unitário | Custo total
E9762 | ROLO COMPACTADOR DE PNEUS AUTOPROPELIDO (AP-26) | CHP | 0.0299 |  | 0
E9762 | ROLO COMPACTADOR DE PNEUS AUTOPROPELIDO (AP-26) | CHI | 0.071 |  | 0
95631 | ROLO COMPACTADOR TANDEM 10 T | CHP | 0.0575 |  | 0
95632 | ROLO COMPACTADOR TANDEM 10 T | CHI | 0.0434 |  | 0
E9758 | VIBROACABADORA DE ASFALTO SOBRE PNEUS | CHP | 0.0331 |  | 0
E9758 | VIBROACABADORA DE ASFALTO SOBRE PNEUS | CHI | 0.0678 |  | 0
E9577 | TRATOR DE PNEUS (AGRÍCOLA) | CHP | 0.0341 |  | 0
E9577 | TRATOR DE PNEUS (AGRÍCOLA) | CHI | 0.0668 |  | 0
E9579 | CAMINHÃO BASCULANTE 10 M³ - COM MOTORISTA | CHP | 0.0331 |  | 0
88314 | RASTELEIRO C/ENC. SOCIAIS E COMPLEMENTARES | H | 0.8072 |  | 0
PAV-034 | USINAGEM DE PRÉ MISTURADO A QUENTE, FAIXA A | T | 2.5548 |  | 0
|  |  |  | TOTAL | 0
| COM DESONERAÇÃO |  |  |  | 6416143
| SEM DESONERAÇÃO |  |  | DATA
PAV-036 | USINAGEM DE PRÉ MISTURADO A QUENTE, CAMADA DE BINDER, FAIXA B |  |  |  | UNIDADE: T
Referência | Descrição | Unidade | Coeficiente | Custo unitário | Custo total
E9689 | USINA DE ASFALTO A QUENTE | CHP | 0.01004 |  | 0
E9558 | TANQUE PARA DEPÓSITO DE ASFÁLTO 30.000 L | CHP | 0.02008 |  | 0
E9511 | PÁ CARREGADEIRA DE PNEUS 3,40M³ | CHP | 0.0082329 |  | 0
E9511 | PÁ CARREGADEIRA DE PNEUS 3,40M³ | CHI | 0.0018072 |  | 0
E9559 | AQUECEDOR DE FLUIDO TÉRMICO - 12 KW | CHP | 0.01004 |  | 0
88316 | SERVENTE C/ENC. SOCIAIS E COMPLEMENTARES | H | 0.040161 |  | 0
4721 | PEDRA BRITADA 1 - SEM TRANSPORTE | M³ | 0.23585 |  | 0
4720 | BRITA 0 OU PEDRISCO - SEM TRANSPORTE | M³ | 0.11635 |  | 0
370 | AREIA MÉDIA - SEM TRANSPORTE | M³ | 0.24214 |  | 0
1106 | CAL HIDRATADA CH-I PARA ARGAMASSAS | KG | 51.88 |  | 0
COTAÇÃO 036 | CIMENTO ASFÁLTICO DE PETRÓLEO - CAP 50/70 - POSTO USINA | T | 0.048 |  | 0
M1941 | ÓLEO TIPO A1 | L | 8 |  | 0
|  |  |  | TOTAL | 0
| COM DESONERAÇÃO |  |  |  | 95996
| SEM DESONERAÇÃO |  |  | DATA
PAV-037 | EXECUÇÃO DE PAVIMENTO COM PRÉ-MISTURADO A QUENTE, CAMADA DE BINDER, FAIXA B - SEM TRANSPORTE |  |  |  | UNIDADE: M³
Referência | Descrição | Unidade | Coeficiente | Custo unitário | Custo total
E9762 | ROLO COMPACTADOR DE PNEUS AUTOPROPELIDO (AP-26) | CHP | 0.0299 |  | 0
E9762 | ROLO COMPACTADOR DE PNEUS AUTOPROPELIDO (AP-26) | CHI | 0.071 |  | 0
95631 | ROLO COMPACTADOR TANDEM 10 T | CHP | 0.0575 |  | 0
95632 | ROLO COMPACTADOR TANDEM 10 T | CHI | 0.0434 |  | 0
E9758 | VIBROACABADORA DE ASFALTO SOBRE PNEUS | CHP | 0.0331 |  | 0
E9758 | VIBROACABADORA DE ASFALTO SOBRE PNEUS | CHI | 0.0678 |  | 0
E9577 | TRATOR DE PNEUS (AGRÍCOLA) | CHP | 0.0341 |  | 0
E9577 | TRATOR DE PNEUS (AGRÍCOLA) | CHI | 0.0668 |  | 0
E9579 | CAMINHÃO BASCULANTE 10 M³ - COM MOTORISTA | CHP | 0.0331 |  | 0
88314 | RASTELEIRO C/ENC. SOCIAIS E COMPLEMENTARES | H | 0.8072 |  | 0
PAV-036 | USINAGEM DE PRÉ MISTURADO A QUENTE, FAIXA B | T | 2.5548 |  | 0
|  |  |  | TOTAL | 0
| COM DESONERAÇÃO |  |  |  | 6416078
| SEM DESONERAÇÃO |  |  | DATA
PAV-038 | USINAGEM DE PRÉ MISTURADO A QUENTE, CAMADA DE ROLAMENTO, FAIXA C |  |  |  | UNIDADE: T
Referência | Descrição | Unidade | Coeficiente | Custo unitário | Custo total
E9689 | USINA DE ASFALTO A QUENTE | CHP | 0.01004 |  | 0
E9558 | TANQUE PARA DEPÓSITO DE ASFÁLTO 30.000 L | CHP | 0.02008 |  | 0
E9511 | PÁ CARREGADEIRA DE PNEUS 3,40M³ | CHP | 0.0082329 |  | 0
E9511 | PÁ CARREGADEIRA DE PNEUS 3,40M³ | CHI | 0.002008 |  | 0
E9559 | AQUECEDOR DE FLUIDO TÉRMICO - 12 KW | CHP | 0.01004 |  | 0
88316 | SERVENTE C/ENC. SOCIAIS E COMPLEMENTARES | H | 0.040161 |  | 0
4721 | PEDRA BRITADA 1 - SEM TRANSPORTE | M³ | 0.1249 |  | 0
4720 | BRITA 0 OU PEDRISCO - SEM TRANSPORTE | M³ | 0.13739 |  | 0
370 | AREIA MÉDIA - SEM TRANSPORTE | M³ | 0.32475 |  | 0
1106 | CAL HIDRATADA CH-I PARA ARGAMASSAS | KG | 56.2 |  | 0
COTAÇÃO 036 | CIMENTO ASFÁLTICO DE PETRÓLEO - CAP 50/70 - POSTO USINA | T | 0.054 |  | 0
M1941 | ÓLEO TIPO A1 | L | 8 |  | 0
|  |  |  | TOTAL | 0
| COM DESONERAÇÃO |  |  |  | 95995
| SEM DESONERAÇÃO |  |  | DATA
PAV-039 | EXECUÇÃO DE PAVIMENTO COM PRÉ-MISTURADO A QUENTE, CAMADA DE ROLAMENTO, FAIXA C - SEM TRANSPORTE |  |  |  | UNIDADE: M³
Referência | Descrição | Unidade | Coeficiente | Custo unitário | Custo total
E9762 | ROLO COMPACTADOR DE PNEUS AUTOPROPELIDO (AP-26) | CHP | 0.0419 |  | 0
E9762 | ROLO COMPACTADOR DE PNEUS AUTOPROPELIDO (AP-26) | CHI | 0.099 |  | 0
95631 | ROLO COMPACTADOR TANDEM 10 T | CHP | 0.0805 |  | 0
95632 | ROLO COMPACTADOR TANDEM 10 T | CHI | 0.0607 |  | 0
E9758 | VIBROACABADORA DE ASFALTO SOBRE PNEUS | CHP | 0.0464 |  | 0
E9758 | VIBROACABADORA DE ASFALTO SOBRE PNEUS | CHI | 0.0949 |  | 0
E9577 | TRATOR DE PNEUS (AGRÍCOLA) | CHP | 0.0341 |  | 0
E9577 | TRATOR DE PNEUS (AGRÍCOLA) | CHI | 0.1071 |  | 0
E9579 | CAMINHÃO BASCULANTE 10 M³ - COM MOTORISTA | CHP | 0.0464 |  | 0
88314 | RASTELEIRO C/ENC. SOCIAIS E COMPLEMENTARES | H | 1.1301 |  | 0
PAV-038 | USINAGEM DE PRÉ MISTURADO A QUENTE, FAIXA C | T | 2.5548 |  | 0
|  |  |  | TOTAL | 0
| COM DESONERAÇÃO |  |  |  | 6416078 e PAV-027 (2017)
| SEM DESONERAÇÃO |  |  | DATA
PAV-040 | USINAGEM DE PRÉ MISTURADO A QUENTE, CAMADA DE ROLAMENTO, FAIXA C |  |  |  | UNIDADE: T
Referência | Descrição | Unidade | Coeficiente | Custo unitário | Custo total
E9689 | USINA DE ASFALTO A QUENTE | CHP | 0.01004 |  | 0
E9558 | TANQUE PARA DEPÓSITO DE ASFÁLTO 30.000 L | CHP | 0.02008 |  | 0
E9511 | PÁ CARREGADEIRA DE PNEUS 3,40M³ | CHP | 0.0082329 |  | 0
E9511 | PÁ CARREGADEIRA DE PNEUS 3,40M³ | CHI | 0.002008 |  | 0
E9559 | AQUECEDOR DE FLUIDO TÉRMICO - 12 KW | CHP | 0.01004 |  | 0
88316 | SERVENTE C/ENC. SOCIAIS E COMPLEMENTARES | H | 0.040161 |  | 0
4720 | BRITA 0 OU PEDRISCO - SEM TRANSPORTE | M³ | 0.123 |  | 0
4741 | PÓ DE PEDRA - SEM TRANSPORTE | M³ | 0.494 |  | 0
COTAÇÃO 036 | CIMENTO ASFÁLTICO DE PETRÓLEO - CAP 50/70 - POSTO USINA | T | 0.06 |  | 0
M1941 | ÓLEO TIPO A1 | L | 8 |  | 0
|  |  |  | TOTAL | 0
| COM DESONERAÇÃO |  |  |  | 95996
| SEM DESONERAÇÃO |  |  | DATA
PAV-041 | EXECUÇÃO DE PAVIMENTO COM PRÉ-MISTURADO A QUENTE, FAIXA ESPECIAL (FINA) - SEM TRANSPORTE |  |  |  | UNIDADE: M³
Referência | Descrição | Unidade | Coeficiente | Custo unitário | Custo total
E9762 | ROLO COMPACTADOR DE PNEUS AUTOPROPELIDO (AP-26) | CHP | 0.0299 |  | 0
E9762 | ROLO COMPACTADOR DE PNEUS AUTOPROPELIDO (AP-26) | CHI | 0.071 |  | 0
95631 | ROLO COMPACTADOR TANDEM 10 T | CHP | 0.0575 |  | 0
95632 | ROLO COMPACTADOR TANDEM 10 T | CHI | 0.0434 |  | 0
E9758 | VIBROACABADORA DE ASFALTO SOBRE PNEUS | CHP | 0.0331 |  | 0
E9758 | VIBROACABADORA DE ASFALTO SOBRE PNEUS | CHI | 0.0678 |  | 0
E9577 | TRATOR DE PNEUS (AGRÍCOLA) | CHP | 0.0341 |  | 0
E9577 | TRATOR DE PNEUS (AGRÍCOLA) | CHI | 0.0668 |  | 0
E9579 | CAMINHÃO BASCULANTE 10 M³ - COM MOTORISTA | CHP | 0.0331 |  | 0
88314 | RASTELEIRO C/ENC. SOCIAIS E COMPLEMENTARES | H | 0.8072 |  | 0
PAV-040 | USINAGEM DE PRÉ MISTURADO A QUENTE, FAIXA ESPECIAL (FINA) | T | 2.5548 |  | 0
|  |  |  | TOTAL | 0
| COM DESONERAÇÃO |  |  |  | 6416213 e UTIP
| SEM DESONERAÇÃO |  |  | DATA
PAV-042 | USINAGEM DE PRÉ MISTURADO A QUENTE, CAMADA DE ROLAMENTO, FAIXA C, COM BORRACHA |  |  |  | UNIDADE: T
Referência | Descrição | Unidade | Coeficiente | Custo unitário | Custo total
E9689 | USINA DE ASFALTO A QUENTE | CHP | 0.011812 |  | 0
E9558 | TANQUE PARA DEPÓSITO DE ASFÁLTO 30.000 L | CHP | 0.023624 |  | 0
E9511 | PÁ CARREGADEIRA DE PNEUS 3,40M³ | CHP | 0.0080321 |  | 0
E9511 | PÁ CARREGADEIRA DE PNEUS 3,40M³ | CHI | 0.0037798 |  | 0
E9559 | AQUECEDOR DE FLUIDO TÉRMICO - 12 KW | CHP | 0.011812 |  | 0
88316 | SERVENTE C/ENC. SOCIAIS E COMPLEMENTARES | H | 0.047248 |  | 0
4721 | PEDRA BRITADA 1 - SEM TRANSPORTE | M³ | 0.13804 |  | 0
4720 | BRITA 0 OU PEDRISCO - SEM TRANSPORTE | M³ | 0.1255 |  | 0
4741 | PÓ DE PEDRA - SEM TRANSPORTE | M³ | 0.32627 |  | 0
1106 | CAL HIDRATADA CH-I PARA ARGAMASSAS | KG | 56.47 |  | 0
COTAÇÃO 038 | CAP MODIFICADO COM BORRACHA - POSTO USINA | T | 0.06 |  | 0
COTAÇÃO 040 | ADITIVO SURFACTANTE | KG | 0.3 |  | 0
M1941 | ÓLEO TIPO A1 | L | 8 |  | 0
|  |  |  | TOTAL | 0
| COM DESONERAÇÃO |  |  |  | 95995
| SEM DESONERAÇÃO |  |  | DATA
PAV-043 | EXECUÇÃO DE PAVIMENTO COM PRÉ-MISTURADO A QUENTE, FAIXA C COM BORRACHA - SEM TRANSPORTE |  |  |  | UNIDADE: M³
Referência | Descrição | Unidade | Coeficiente | Custo unitário | Custo total
E9762 | ROLO COMPACTADOR DE PNEUS AUTOPROPELIDO (AP-26) | CHP | 0.0419 |  | 0
E9762 | ROLO COMPACTADOR DE PNEUS AUTOPROPELIDO (AP-26) | CHI | 0.099 |  | 0
95631 | ROLO COMPACTADOR TANDEM 10 T | CHP | 0.0805 |  | 0
95632 | ROLO COMPACTADOR TANDEM 10 T | CHI | 0.0607 |  | 0
E9758 | VIBROACABADORA DE ASFALTO SOBRE PNEUS | CHP | 0.0464 |  | 0
E9758 | VIBROACABADORA DE ASFALTO SOBRE PNEUS | CHI | 0.0949 |  | 0
E9577 | TRATOR DE PNEUS (AGRÍCOLA) | CHP | 0.0341 |  | 0
E9577 | TRATOR DE PNEUS (AGRÍCOLA) | CHI | 0.1071 |  | 0
E9579 | CAMINHÃO BASCULANTE 10 M³ - COM MOTORISTA | CHP | 0.0464 |  | 0
88314 | RASTELEIRO C/ENC. SOCIAIS E COMPLEMENTARES | H | 1.1301 |  | 0
PAV-042 | USINAGEM DE PRÉ MISTURADO A QUENTE, FAIXA C COM BORRACHA | T | 2.5548 |  | 0
|  |  |  | TOTAL | 0
| COM DESONERAÇÃO |  |  |  | 6416248
| SEM DESONERAÇÃO |  |  | DATA
PAV-096 | USINAGEM DE PRÉ MISTURADO A QUENTE, CAMADA DE ROLAMENTO, FAIXA C, COM POLÍMERO 65/90 |  |  |  | UNIDADE: T
Referência | Descrição | Unidade | Coeficiente | Custo unitário | Custo total
E9689 | USINA DE ASFALTO A QUENTE | CHP | 0.01004 |  | 0
E9558 | TANQUE PARA DEPÓSITO DE ASFÁLTO 30.000 L | CHP | 0.02008 |  | 0
E9511 | PÁ CARREGADEIRA DE PNEUS 3,40M³ | CHP | 0.0079317 |  | 0
E9511 | PÁ CARREGADEIRA DE PNEUS 3,40M³ | CHI | 0.0021084 |  | 0
E9559 | AQUECEDOR DE FLUIDO TÉRMICO - 12 KW | CHP | 0.01004 |  | 0
88316 | SERVENTE C/ENC. SOCIAIS E COMPLEMENTARES | H | 0.040161 |  | 0
4721 | PEDRA BRITADA 1 - SEM TRANSPORTE | M³ | 0.12549 |  | 0
4720 | BRITA 0 OU PEDRISCO - SEM TRANSPORTE | M³ | 0.07883 |  | 0
370 | AREIA MÉDIA - SEM TRANSPORTE | M³ | 0.37647 |  | 0
1106 | CAL HIDRATADA CH-I PARA ARGAMASSAS | KG | 70.58 |  | 0
COTAÇÃO 037 | CIMENTO ASFÁLTICO DE PETRÓLEO - CAP 65/90 COM POLÍMERO - POSTO USINA | T | 0.05882 |  | 0
M1941 | ÓLEO TIPO A1 | L | 8 |  | 0
|  |  |  | TOTAL | 0
| COM DESONERAÇÃO |  |  |  | 95995
| SEM DESONERAÇÃO |  |  | DATA
PAV-097 | EXECUÇÃO DE PAVIMENTO COM PRÉ-MISTURADO A QUENTE, FAIXA C COM POLÍMERO 65/90 - SEM TRANSPORTE |  |  |  | UNIDADE: M³
Referência | Descrição | Unidade | Coeficiente | Custo unitário | Custo total
E9762 | ROLO COMPACTADOR DE PNEUS AUTOPROPELIDO (AP-26) | CHP | 0.0419 |  | 0
E9762 | ROLO COMPACTADOR DE PNEUS AUTOPROPELIDO (AP-26) | CHI | 0.099 |  | 0
95631 | ROLO COMPACTADOR TANDEM 10 T | CHP | 0.0805 |  | 0
95632 | ROLO COMPACTADOR TANDEM 10 T | CHI | 0.0607 |  | 0
E9758 | VIBROACABADORA DE ASFALTO SOBRE PNEUS | CHP | 0.0464 |  | 0
E9758 | VIBROACABADORA DE ASFALTO SOBRE PNEUS | CHI | 0.0949 |  | 0
E9577 | TRATOR DE PNEUS (AGRÍCOLA) | CHP | 0.0341 |  | 0
E9577 | TRATOR DE PNEUS (AGRÍCOLA) | CHI | 0.1071 |  | 0
E9579 | CAMINHÃO BASCULANTE 10 M³ - COM MOTORISTA | CHP | 0.0464 |  | 0
88314 | RASTELEIRO C/ENC. SOCIAIS E COMPLEMENTARES | H | 1.1301 |  | 0
PAV-096 | USINAGEM DE PRÉ MISTURADO A QUENTE, FAIXA C COM POLÍMERO 65/90 | T | 2.5548 |  | 0
|  |  |  | TOTAL | 0
COM DESONERAÇÃO
| SEM DESONERAÇÃO |  |  | DATA
PAV-044 | EXECUÇÃO DE RECAPE COM LAMA ASFÁLTICA ESPESSURA= 1,0 A 1,5 CM |  |  |  | UNIDADE: M²
Referência | Descrição | Unidade | Coeficiente | Custo unitário | Custo total
E9509 | CAMINHÃO COM TANQUE DISTRIBUIDOR DE ASFALTO 6.000 L (ESPARGIDOR) - COM MOTORISTA | CHP | 0.008 |  | 0
E9605 | CAMINHÃO TANQUE 6000 L | CHP | 0.0048 |  | 0
E9605 | CAMINHÃO TANQUE 6000 L | CHI | 0.0032 |  | 0
E9511 | PÁ CARREGADEIRA DE PNEUS 3,40M³ | CHP | 0.0016 |  | 0
E9511 | PÁ CARREGADEIRA DE PNEUS 3,40M³ | CHI | 0.0064 |  | 0
88316 | SERVENTE C/ENC. SOCIAIS E COMPLEMENTARES | H | 0.08 |  | 0
COTAÇÃO 033 | EMULSÃO RL-1C - POSTO USINA | T | 0.0014 |  | 0
4741 | PÓ DE PEDRA - SEM TRANSPORTE | M³ | 0.0049 |  | 0
370 | AREIA MÉDIA - SEM TRANSPORTE | M³ | 0.0016 |  | 0
1379 | CIMENTO PORTLAND COMPOSTO CP II-32 | KG | 0.15 |  | 0
|  |  |  | TOTAL | 0
| COM DESONERAÇÃO |  |  |  | 4011410
| SEM DESONERAÇÃO |  |  | DATA
PAV-045 | EXECUÇÃO DE MICRO REVESTIMENTO À FRIO COM POLÍMERO E=15 MM |  |  |  | UNIDADE: M²
Referência | Descrição | Unidade | Coeficiente | Custo unitário | Custo total
E9670 | USINA MÓVEL COM MICROREVESTIMENTO COM CAVALO MECÂNICO 12 M³ | CHP | 3.3467e-06 |  | 0
95631 | ROLO COMPACTADOR TANDEM 10 T | CHP | 3.3467e-06 |  | 0
E9511 | PÁ CARREGADEIRA DE PNEUS 3,40M³ | CHP | 2.008e-07 |  | 0
E9511 | PÁ CARREGADEIRA DE PNEUS 3,40M³ | CHI | 3.1459e-06 |  | 0
E9605 | CAMINHÃO TANQUE 6000 L | CHP | 4.3507e-07 |  | 0
E9605 | CAMINHÃO TANQUE 6000 L | CHI | 2.9116e-06 |  | 0
E9558 | TANQUE PARA DEPÓSITO DE ASFÁLTO 30.000 L | CHP | 3.3467e-06 |  | 0
88316 | SERVENTE C/ENC. SOCIAIS E COMPLEMENTARES | H | 3.3467e-05 |  | 0
Cotação 034 | EMULSÃO RC-1C E - POSTO USINA | T | 0.00336 |  | 0
4741 | PÓ DE PEDRA - SEM TRANSPORTE | M³ | 0.011967 |  | 0
4720 | BRITA 0 OU PEDRISCO - SEM TRANSPORTE | M³ | 0.003033 |  | 0
1106 | CAL HIDRATADA CH-I PARA ARGAMASSAS | KG | 0.3375 |  | 0
|  |  |  | TOTAL | 0
COM DESONERAÇÃO
| SEM DESONERAÇÃO |  |  | DATA
PAV-046 | EXECUÇÃO DE PAVIMENTO EM CONCRETO COMPACTADO A ROLO FCTMK= 1,5 MPA |  |  |  | UNIDADE: M³
Referência | Descrição | Unidade | Coeficiente | Custo unitário | Custo total
E9524 | MOTONIVELADORA - 93 KW | CHP | 0.05 |  | 0
E9530 | ROLO COMPACTADOR LISO VIBRATÓRIO AUTOPROPELIDO | CHP | 0.05 |  | 0
88316 | SERVENTE C/ENC. SOCIAIS E COMPLEMENTARES | H | 0.3 |  | 0
COTAÇÃO 009 | CONCRETO USINADO FCTMK - 1,50 MPA | M³ | 1.05 |  | 0
|  |  |  | TOTAL | 0
COM DESONERAÇÃO
| SEM DESONERAÇÃO |  |  | DATA
PAV-047 | EXECUÇÃO DE PLACA DE CONCRETO DE CIMENTO PORTLAND FCTMK=4,5 MPA COM RÉGUA VIBRATÓRIA SIMPLES, INCLUSIVE FORMA METÁLICA |  |  |  | UNIDADE: M³
Referência | Descrição | Unidade | Coeficiente | Custo unitário | Custo total
E9586 | RÉGUA VIBRATÓRIA TRELIÇADA | CHP | 0.1 |  | 0
E9069 | VIBRADOR DE IMERSÃO PARA CONCRETO A GASOLINA | CHP | 0.1 |  | 0
88309 | PEDREIRO C/ENC. SOCIAIS E COMPLEMENTARES | H | 0.4 |  | 0
88316 | SERVENTE C/ENC. SOCIAIS E COMPLEMENTARES | H | 0.8 |  | 0
88262 | CARPINTEIRO DE FORMAS C/ENC. SOCIAIS E COMPLEMENTARES | H | 0.8 |  | 0
COTAÇÃO 010 | CONCRETO USINADO FCTMK - 4,50 MPA | M³ | 1.05 |  | 0
CON-027 | FORMA METÁLICA PARA ADUELAS DE BUEIROS CELULARES DE CONCRETO PRÉMOLDADOS - UTILIZAÇÃO 100 VEZES | M² | 1 |  | 0
|  |  |  | TOTAL | 0
COM DESONERAÇÃO
| SEM DESONERAÇÃO |  |  | DATA
PAV-048 | EXECUÇÃO DE PLACA DE PLACA DE CONCRETO DE CIMENTO PORTLAND FCTMK=5,5 MPA COM RÉGUA VIBRATÓRIA SIMPLES, INCLUSIVE FORMA METÁLICA |  |  |  | UNIDADE: M³
Referência | Descrição | Unidade | Coeficiente | Custo unitário | Custo total
E9586 | RÉGUA VIBRATÓRIA TRELIÇADA | CHP | 0.1 |  | 0
E9069 | VIBRADOR DE IMERSÃO PARA CONCRETO A GASOLINA | CHP | 0.1 |  | 0
88309 | PEDREIRO C/ENC. SOCIAIS E COMPLEMENTARES | H | 0.4 |  | 0
88316 | SERVENTE C/ENC. SOCIAIS E COMPLEMENTARES | H | 0.8 |  | 0
88262 | CARPINTEIRO DE FORMAS C/ENC. SOCIAIS E COMPLEMENTARES | H | 0.8 |  | 0
COTAÇÃO 011 | CONCRETO USINADO FCTMK - 5,50 MPA | M³ | 1.05 |  | 0
CON-027 | FORMA METÁLICA PARA ADUELAS DE BUEIROS CELULARES DE CONCRETO PRÉMOLDADOS - UTILIZAÇÃO 100 VEZES | M² | 1 |  | 0
|  |  |  | TOTAL | 0
COM DESONERAÇÃO
| SEM DESONERAÇÃO |  |  | DATA
PAV-049 | EXECUÇÃO DE PLACA DE PLACA DE CONCRETO DE CIMENTO PORTLAND FCTMK=4,5 MPA COM RÉGUA VIBRATÓRIA SIMPLES E ADIÇÃO DE FIBRA DE NYLON, INCLUSIVE FORMA METÁLICA |  |  |  | UNIDADE: M³
Referência | Descrição | Unidade | Coeficiente | Custo unitário | Custo total
E9586 | RÉGUA VIBRATÓRIA TRELIÇADA | CHP | 0.1 |  | 0
E9069 | VIBRADOR DE IMERSÃO PARA CONCRETO A GASOLINA | CHP | 0.1 |  | 0
88309 | PEDREIRO C/ENC. SOCIAIS E COMPLEMENTARES | H | 0.4 |  | 0
88316 | SERVENTE C/ENC. SOCIAIS E COMPLEMENTARES | H | 0.8 |  | 0
88262 | CARPINTEIRO DE FORMAS C/ENC. SOCIAIS E COMPLEMENTARES | H | 0.8 |  | 0
COTAÇÃO 010 | CONCRETO USINADO FCTMK - 4,50 MPA | M³ | 1.05 |  | 0
M0006 | FIBRA DE NYLON PARA CONCRETO | KG | 0.6 |  | 0
CON-027 | FORMA METÁLICA PARA ADUELAS DE BUEIROS CELULARES DE CONCRETO PRÉMOLDADOS - UTILIZAÇÃO 100 VEZES | M² | 1 |  | 0
|  |  |  | TOTAL | 0
COM DESONERAÇÃO
| SEM DESONERAÇÃO |  |  | DATA
PAV-050 | EXECUÇÃO DE PLACA DE PLACA DE CONCRETO DE CIMENTO PORTLAND FCTMK=5,5 MPA COM RÉGUA VIBRATÓRIA SIMPLES E ADIÇÃO DE FIBRA DE POLIPROPILENO, INCLUSIVE FORMA METÁLICA |  |  |  | UNIDADE: M³
Referência | Descrição | Unidade | Coeficiente | Custo unitário | Custo total
E9586 | RÉGUA VIBRATÓRIA TRELIÇADA | CHP | 0.1 |  | 0
E9069 | VIBRADOR DE IMERSÃO PARA CONCRETO A GASOLINA | CHP | 0.1 |  | 0
88309 | PEDREIRO C/ENC. SOCIAIS E COMPLEMENTARES | H | 0.4 |  | 0
88316 | SERVENTE C/ENC. SOCIAIS E COMPLEMENTARES | H | 0.8 |  | 0
88262 | CARPINTEIRO DE FORMAS C/ENC. SOCIAIS E COMPLEMENTARES | H | 0.8 |  | 0
COTAÇÃO 011 | CONCRETO USINADO FCTMK - 5,50 MPA | M³ | 1.05 |  | 0
M0006 | FIBRA DE NYLON PARA CONCRETO | KG | 0.6 |  | 0
CON-027 | FORMA METÁLICA PARA ADUELAS DE BUEIROS CELULARES DE CONCRETO PRÉMOLDADOS - UTILIZAÇÃO 100 VEZES | M² | 1 |  | 0
|  |  |  | TOTAL | 0
| COM DESONERAÇÃO |  |  |  | 4011533/97108
| SEM DESONERAÇÃO |  |  | DATA
PAV-051 | EXECUÇÃO DE PLACA DE CONCRETO Fctmk=4,5 MPA COM PAVIMENTADORA |  |  |  | UNIDADE: M³
Referência | Descrição | Unidade | Coeficiente | Custo unitário | Custo total
E9588 | VIBROACABADORA DE CONCRETO COM FORMAS DESLIZANTES | CHP | 0.0066667 |  | 0
E9588 | VIBROACABADORA DE CONCRETO COM FORMAS DESLIZANTES | CHI | 0.0013655 |  | 0
E9589 | TEXTURIZADORA/CURA | CHP | 0.0057831 |  | 0
E9589 | TEXTURIZADORA/CURA | CHI | 0.002249 |  | 0
88309 | PEDREIRO C/ENC. SOCIAIS E COMPLEMENTARES | H | 0.032129 |  | 0
88316 | SERVENTE C/ENC. SOCIAIS E COMPLEMENTARES | H | 0.15214 |  | 0
88245 | ARMADOR C/ENC. SOCIAIS E COMPLEMENTARES | H | 0.2651 |  | 0
88238 | AJUDANTE DE ARMADOR C/ENC. SOCIAIS E COMPLEMENTARES | H | 0.026355 |  | 0
COTAÇÃO 010 | CONCRETO USINADO FCTMK - 4,50 MPA | M³ | 1.05 |  | 0
42405 | AÇO CA-25 D = 32 MM - BARRA DE TRANSFERÊNCIA | KG | 8.4188 |  | 0
92919 | ARMAÇÃO EM AÇO CA-50 - 10,0 MM (CORTE, DOBRA E MONTAGEM) | KG | 1.4272 |  | 0
42407 | TRELIÇA NERVURADA COM ALTURA DE 120 MM (ESPAÇADOR) | M | 0.83982 |  | 0
43132 | ARAME RECOZIDO 18 BWG, 1,25 MM (0,01 KG/M) | KG | 1 |  | 0
|  |  |  | TOTAL | 0
| COM DESONERAÇÃO |  |  |  | 4011533/97108
| SEM DESONERAÇÃO |  |  | DATA
PAV-052 | EXECUÇÃO DE PLACA DE CONCRETO Fctmk=5,5 MPA COM PAVIMENTADORA |  |  |  | UNIDADE: M³
Referência | Descrição | Unidade | Coeficiente | Custo unitário | Custo total
E9588 | VIBROACABADORA DE CONCRETO COM FORMAS DESLIZANTES | CHP | 0.0066667 |  | 0
E9588 | VIBROACABADORA DE CONCRETO COM FORMAS DESLIZANTES | CHI | 0.0013655 |  | 0
E9589 | TEXTURIZADORA/CURA | CHP | 0.0057831 |  | 0
E9589 | TEXTURIZADORA/CURA | CHI | 0.002249 |  | 0
88309 | PEDREIRO C/ENC. SOCIAIS E COMPLEMENTARES | H | 0.032129 |  | 0
88316 | SERVENTE C/ENC. SOCIAIS E COMPLEMENTARES | H | 0.15214 |  | 0
88245 | ARMADOR C/ENC. SOCIAIS E COMPLEMENTARES | H | 0.2651 |  | 0
88238 | AJUDANTE DE ARMADOR C/ENC. SOCIAIS E COMPLEMENTARES | H | 0.026355 |  | 0
COTAÇÃO 011 | CONCRETO USINADO FCTMK - 5,50 MPA | M³ | 1.05 |  | 0
42405 | AÇO CA-25 D = 32 MM - BARRA DE TRANSFERÊNCIA | KG | 8.4188 |  | 0
92919 | ARMAÇÃO EM AÇO CA-50 - 10,0 MM (CORTE, DOBRA E MONTAGEM) | KG | 1.4272 |  | 0
42407 | TRELIÇA NERVURADA COM ALTURA DE 120 MM (ESPAÇADOR) | M | 0.83982 |  | 0
43132 | ARAME RECOZIDO 18 BWG, 1,25 MM (0,01 KG/M) | KG | 1 |  | 0
|  |  |  | TOTAL | 0
COM DESONERAÇÃO
| SEM DESONERAÇÃO |  |  | DATA
PAV-053 | EXECUÇÃO DE PLACA DE CONCRETO FCK=30,0 MPA COM RÉGUA VIBRATÓRIA SIMPLES INCLUSIVE FORMA METÁLICA |  |  |  | UNIDADE: M³
Referência | Descrição | Unidade | Coeficiente | Custo unitário | Custo total
E9586 | RÉGUA VIBRATÓRIA TRELIÇADA | CHP | 0.1 |  | 0
E9069 | VIBRADOR DE IMERSÃO PARA CONCRETO A GASOLINA | CHP | 0.1 |  | 0
88309 | PEDREIRO C/ENC. SOCIAIS E COMPLEMENTARES | H | 0.4 |  | 0
88316 | SERVENTE C/ENC. SOCIAIS E COMPLEMENTARES | H | 0.8 |  | 0
88262 | CARPINTEIRO DE FORMAS C/ENC. SOCIAIS E COMPLEMENTARES | H | 0.8 |  | 0
34494 | CONCRETO USINADO FCK=30,0 MPA, SEM SERVIÇO DE BOMBEAMENTO | M³ | 1.05 |  | 0
CON-027 | FORMA METÁLICA PARA ADUELAS DE BUEIROS CELULARES DE CONCRETO PRÉMOLDADOS - UTILIZAÇÃO 100 VEZES | M² | 1 |  | 0
|  |  |  | TOTAL | 0
COM DESONERAÇÃO
| SEM DESONERAÇÃO |  |  | DATA
PAV-054 | APLICAÇÃO DE CURA ÚMIDA DE PLACA DE CONCRETO |  |  |  | UNIDADE: M²
Referência | Descrição | Unidade | Coeficiente | Custo unitário | Custo total
E9605 | CAMINHÃO TANQUE 6000 L | CHP | 0.00075 |  | 0
E9605 | CAMINHÃO TANQUE 6000 L | CHI | 0.02425 |  | 0
88316 | SERVENTE C/ENC. SOCIAIS E COMPLEMENTARES | H | 0.05 |  | 0
4013 | MANTA GEOTÊXTIL COM RESISTÊNCIA À TRAÇÃO DE 9 KN | M² | 0.2875 |  | 0
|  |  |  | TOTAL | 0
COM DESONERAÇÃO
| SEM DESONERAÇÃO |  |  | DATA
PAV-055 | APLICAÇÃO DE CURA QUÍMICA DE PLACA DE CONCRETO |  |  |  | UNIDADE: M²
Referência | Descrição | Unidade | Coeficiente | Custo unitário | Custo total
88316 | SERVENTE C/ENC. SOCIAIS E COMPLEMENTARES | H | 0.0125 |  | 0
124 | ADITIVO ACELERADOR DE PEGA E ENDURECIMENTO PARA ARGAMASSAS E CONCRETO | L | 0.4 |  | 0
|  |  |  | TOTAL | 0
COM DESONERAÇÃO
| SEM DESONERAÇÃO |  |  | DATA
PAV-056 | APLICAÇÃO DE TELA SOLDADA MALHA 10 X 10 CM FIO Ø 4,2mm |  |  |  | UNIDADE: M²
Referência | Descrição | Unidade | Coeficiente | Custo unitário | Custo total
88245 | ARMADOR C/ENC. SOCIAIS E COMPLEMENTARES | H | 0.02 |  | 0
88238 | AJUDANTE DE ARMADOR C/ENC. SOCIAIS E COMPLEMENTARES | H | 0.06 |  | 0
7155 | TELA DE AÇO SOLDADA NERVURADA CA-60, Q-138, (2,20 KG/M²), DIÂMETRO DO FIO 4,2 MM | M² | 1.03 |  | 0
39315 | ESPAÇADOR PLÁSTICO TIPO GARRA DUPLA | UD | 2.3 |  | 0
|  |  |  | TOTAL | 0
COM DESONERAÇÃO
| SEM DESONERAÇÃO |  |  | DATA
PAV-057 | APLICAÇÃO DE TELA SOLDADA INFERIOR MALHA 10X10 CM FIO Ø 5,6 MM (3,91 KG/M²) |  |  |  | UNIDADE: M²
Referência | Descrição | Unidade | Coeficiente | Custo unitário | Custo total
88245 | ARMADOR C/ENC. SOCIAIS E COMPLEMENTARES | H | 0.03 |  | 0
88238 | AJUDANTE DE ARMADOR C/ENC. SOCIAIS E COMPLEMENTARES | H | 0.09 |  | 0
7155 | TELA DE AÇO SOLDADA NERVURADA CA-60, Q-138, (2,20 KG/M²), DIÂMETRO DO FIO 4,2 MM | M² | 1.03 |  | 0
39315 | ESPAÇADOR PLÁSTICO TIPO GARRA DUPLA | UD | 2.3 |  | 0
|  |  |  | TOTAL | 0
| COM DESONERAÇÃO |  |  |  | 97113
| SEM DESONERAÇÃO |  |  | DATA
PAV-058 | EXECUÇÃO DE JUNTA TRANSVERSAL, INCLUSIVE AÇO CA-25 Ø 25MM, CORDÃO DE POLIPROPILENO E SELANTE |  |  |  | UNIDADE: M
Referência | Descrição | Unidade | Coeficiente | Custo unitário | Custo total
E9591 | SERRA PARA CORTE DE CONCRETO E ASFALTO | CHP | 0.0062 |  | 0
88309 | PEDREIRO C/ENC. SOCIAIS E COMPLEMENTARES | H | 0.0078 |  | 0
88316 | SERVENTE C/ENC. SOCIAIS E COMPLEMENTARES | H | 0.0078 |  | 0
4229 | GRAXA LUBRIFICANTE | KG | 0.08 |  | 0
M1385 | DISCO DE CORTE PARA PAVIMENTO Ø 350MM | UD | 0.0075 |  | 0
11622 | SELANTE A BASE DE ALCATRÃO E POLIURETANO PARA JUNTAS HORIZONTAIS | KG | 0.072 |  | 0
M1131 | CORDÃO DE POLIETILENO EXPANDIDO | M | 1.05 |  | 0
42404 | AÇO CA-25 D = 25 MM - BARRA DE TRANSFERÊNCIA | KG | 6.74 |  | 0
43132 | ARAME RECOZIDO 18 BWG, 1,25 MM (0,01 KG/M) | KG | 0.25 |  | 0
42407 | TRELIÇA NERVURADA COM ALTURA DE 120 MM (ESPAÇADOR) | M | 1.4375 |  | 0
|  |  |  | TOTAL | 0
COM DESONERAÇÃO
| SEM DESONERAÇÃO |  |  | DATA
PAV-059 | EXECUÇÃO DE JUNTA TRANSVERSAL, INCLUSIVE AÇO CA-25 Ø 32MM, CORDÃO DE POLIPROPILENO E SELANTE |  |  |  | UNIDADE: M
Referência | Descrição | Unidade | Coeficiente | Custo unitário | Custo total
E9591 | SERRA PARA CORTE DE CONCRETO E ASFALTO | CHP | 0.0062 |  | 0
88309 | PEDREIRO C/ENC. SOCIAIS E COMPLEMENTARES | H | 0.0078 |  | 0
88316 | SERVENTE C/ENC. SOCIAIS E COMPLEMENTARES | H | 0.0078 |  | 0
4229 | GRAXA LUBRIFICANTE | KG | 0.15 |  | 0
M1385 | DISCO DE CORTE PARA PAVIMENTO Ø 350MM | UD | 0.0075 |  | 0
11622 | SELANTE A BASE DE ALCATRÃO E POLIURETANO PARA JUNTAS HORIZONTAIS | KG | 0.13 |  | 0
M1131 | CORDÃO DE POLIETILENO EXPANDIDO | M | 1.05 |  | 0
42404 | AÇO CA-25 D = 32 MM - BARRA DE TRANSFERÊNCIA | KG | 10.82 |  | 0
43132 | ARAME RECOZIDO 18 BWG, 1,25 MM (0,01 KG/M) | KG | 0.55 |  | 0
42407 | TRELIÇA NERVURADA COM ALTURA DE 120 MM (ESPAÇADOR) | M | 1.4375 |  | 0
|  |  |  | TOTAL | 0
COM DESONERAÇÃO
| SEM DESONERAÇÃO |  |  | DATA
PAV-060 | EXECUÇÃO DE JUNTA LONGITUDINAL, INCLUSIVE AÇO CA-50 Ø 10MM, CORDÃO DE POLIPROPILENO E SELANTE |  |  |  | UNIDADE: M
Referência | Descrição | Unidade | Coeficiente | Custo unitário | Custo total
E9591 | SERRA PARA CORTE DE CONCRETO E ASFALTO | CHP | 0.0062 |  | 0
88309 | PEDREIRO C/ENC. SOCIAIS E COMPLEMENTARES | H | 0.0078 |  | 0
88316 | SERVENTE C/ENC. SOCIAIS E COMPLEMENTARES | H | 0.0078 |  | 0
4229 | GRAXA LUBRIFICANTE | KG | 0.012 |  | 0
M1385 | DISCO DE CORTE PARA PAVIMENTO Ø 350MM | UD | 0.0075 |  | 0
11622 | SELANTE A BASE DE ALCATRÃO E POLIURETANO PARA JUNTAS HORIZONTAIS | KG | 0.075 |  | 0
M1131 | CORDÃO DE POLIETILENO EXPANDIDO | M | 1.05 |  | 0
34 | FERRO CA-50 Ø 3/8" | KG | 0.074 |  | 0
|  |  |  | TOTAL | 0
COM DESONERAÇÃO
| SEM DESONERAÇÃO |  |  | DATA
PAV-061 | EXECUÇÃO DE JUNTA DE PRÉ-FISSURAÇÃO PARA BGTC, INCLUSIVE MANTA GEOTÊXTIL E PINTURA DE LIGAÇÃO |  |  |  | UNIDADE: M
Referência | Descrição | Unidade | Coeficiente | Custo unitário | Custo total
E9591 | SERRA PARA CORTE DE CONCRETO E ASFALTO | CHP | 0.0062 |  | 0
88309 | PEDREIRO C/ENC. SOCIAIS E COMPLEMENTARES | H | 0.0078 |  | 0
88316 | SERVENTE C/ENC. SOCIAIS E COMPLEMENTARES | H | 0.0078 |  | 0
4013 | MANTA GEOTÊXTIL COM RESISTÊNCIA À TRAÇÃO DE 9 KN | M² | 0.3 |  | 0
PAV-017 | PINTURA DE LIGAÇÃO COM EMULSÃO RM-1C | M² | 0.7 |  | 0
M1385 | DISCO DE CORTE PARA PAVIMENTO Ø 350MM | UD | 0.0075 |  | 0
|  |  |  | TOTAL | 0
| COM DESONERAÇÃO |  |  |  | 94273
| SEM DESONERAÇÃO |  |  | DATA
PAV-062 | EXECUÇÃO DE MEIO-FIO DE CONCRETO PRÉ-MOLDADO GUIA ALTA COM SARJETA - TRECHO RETO |  |  |  | UNIDADE: M
Referência | Descrição | Unidade | Coeficiente | Custo unitário | Custo total
88309 | PEDREIRO C/ENC. SOCIAIS E COMPLEMENTARES | H | 0.394 |  | 0
88316 | SERVENTE C/ENC. SOCIAIS E COMPLEMENTARES | H | 0.394 |  | 0
COTAÇÃO 012 | MEIO FIO DE CONCRETO PRÉ-MOLDADO GUIA ALTA PADRÃO PMC, COM SARJETA | UD | 1.005 |  | 0
370 | AREIA MÉDIA - SEM TRANSPORTE | M³ | 0.007 |  | 0
88628 | ARGAMASSA DE CIMENTO E AREIA, TRAÇO 1:3 - PREPARO MECÂNICO COM BETONEIRA 400 L. | M³ | 0.002 |  | 0
|  |  |  | TOTAL | 0
| COM DESONERAÇÃO |  |  |  | 94274
| SEM DESONERAÇÃO |  |  | DATA
PAV-063 | EXECUÇÃO DE MEIO-FIO DE CONCRETO PRÉ-MOLDADO GUIA ALTA COM SARJETA - TRECHO CURVO |  |  |  | UNIDADE: M
Referência | Descrição | Unidade | Coeficiente | Custo unitário | Custo total
88309 | PEDREIRO C/ENC. SOCIAIS E COMPLEMENTARES | H | 0.483 |  | 0
88316 | SERVENTE C/ENC. SOCIAIS E COMPLEMENTARES | H | 0.483 |  | 0
Cotação 012 | MEIO FIO DE CONCRETO PRÉ-MOLDADO GUIA ALTA PADRÃO PMC, COM SARJETA | UD | 1.005 |  | 0
370 | AREIA MÉDIA - SEM TRANSPORTE | M³ | 0.007 |  | 0
88628 | ARGAMASSA DE CIMENTO E AREIA, TRAÇO 1:3 - PREPARO MECÂNICO COM BETONEIRA 400 L. | M³ | 0.002 |  | 0
|  |  |  | TOTAL | 0
| COM DESONERAÇÃO |  |  |  | 94269
| SEM DESONERAÇÃO |  |  | DATA
PAV-064 | EXECUÇÃO DE MEIO-FIO EXTRUSADO DE CONCRETO GUIA ALTA COM SARJETA PADRÃO PMC - TRECHO RETO |  |  |  | UNIDADE: M
Referência | Descrição | Unidade | Coeficiente | Custo unitário | Custo total
E9103 | MÁQUINA EXTRUSORA PARA MEIO FIO | CHP | 0.025 |  | 0
E9103 | MÁQUINA EXTRUSORA PARA MEIO FIO | CHI | 0.127 |  | 0
88309 | PEDREIRO C/ENC. SOCIAIS E COMPLEMENTARES | H | 0.438 |  | 0
88316 | SERVENTE C/ENC. SOCIAIS E COMPLEMENTARES | H | 0.573 |  | 0
34492 | CONCRETO USINADO FCK=20,0 MPA, SEM SERVIÇO DE BOMBEAMENTO | M³ | 0.1 |  | 0
370 | AREIA MÉDIA - SEM TRANSPORTE | M³ | 0.02 |  | 0
87316 | ARGAMASSA TRACO 1:4 DE CIMENTO E AREIA GROSSA PARA CHAPISCO | M³ | 0.004 |  | 0
|  |  |  | TOTAL | 0
| COM DESONERAÇÃO |  |  |  | 94270
| SEM DESONERAÇÃO |  |  | DATA
PAV-065 | EXECUÇÃO DE MEIO-FIO EXTRUSADO DE CONCRETO GUIA ALTA COM SARJETA PADRÃO PMC - TRECHO CURVO |  |  |  | UNIDADE: M
Referência | Descrição | Unidade | Coeficiente | Custo unitário | Custo total
E9103 | MÁQUINA EXTRUSORA PARA MEIO FIO | CHP | 0.036 |  | 0
E9103 | MÁQUINA EXTRUSORA PARA MEIO FIO | CHI | 0.181 |  | 0
88309 | PEDREIRO C/ENC. SOCIAIS E COMPLEMENTARES | H | 0.569 |  | 0
88316 | SERVENTE C/ENC. SOCIAIS E COMPLEMENTARES | H | 0.703 |  | 0
34492 | CONCRETO USINADO FCK=20,0 MPA, SEM SERVIÇO DE BOMBEAMENTO | M³ | 0.1 |  | 0
370 | AREIA MÉDIA - SEM TRANSPORTE | M³ | 0.02 |  | 0
87316 | ARGAMASSA TRACO 1:4 DE CIMENTO E AREIA GROSSA PARA CHAPISCO | M³ | 0.004 |  | 0
|  |  |  | TOTAL | 0
COM DESONERAÇÃO
| SEM DESONERAÇÃO |  |  | DATA
PAV-066 | EXECUÇÃO DE MEIO-FIO DE CONCRETO PRÉ-MOLDADO GUIA BAIXA COM SARJETA - TRECHO RETO |  |  |  | UNIDADE: M
Referência | Descrição | Unidade | Coeficiente | Custo unitário | Custo total
88309 | PEDREIRO C/ENC. SOCIAIS E COMPLEMENTARES | H | 0.394 |  | 0
88316 | SERVENTE C/ENC. SOCIAIS E COMPLEMENTARES | H | 0.394 |  | 0
COTAÇÃO 013 | MEIO FIO DE CONCRETO PRÉ-MOLDADO GUIA BAIXA PADRÃO PMC, COM SARJETA | UD | 1.005 |  | 0
370 | AREIA MÉDIA - SEM TRANSPORTE | M³ | 0.007 |  | 0
88628 | ARGAMASSA DE CIMENTO E AREIA, TRAÇO 1:3 - PREPARO MECÂNICO COM BETONEIRA 400 L. | M³ | 0.002 |  | 0
|  |  |  | TOTAL | 0
COM DESONERAÇÃO
| SEM DESONERAÇÃO |  |  | DATA
PAV-067 | EXECUÇÃO DE MEIO-FIO EXTRUSADO DE CONCRETO GUIA BAIXA COM SARJETA PADRÃO PMC - TRECHO RETO |  |  |  | UNIDADE: M
Referência | Descrição | Unidade | Coeficiente | Custo unitário | Custo total
E9103 | MÁQUINA EXTRUSORA PARA MEIO FIO | CHP | 0.025 |  | 0
E9103 | MÁQUINA EXTRUSORA PARA MEIO FIO | CHI | 0.127 |  | 0
88309 | PEDREIRO C/ENC. SOCIAIS E COMPLEMENTARES | H | 0.438 |  | 0
88316 | SERVENTE C/ENC. SOCIAIS E COMPLEMENTARES | H | 0.573 |  | 0
34492 | CONCRETO USINADO FCK=20,0 MPA, SEM SERVIÇO DE BOMBEAMENTO | M³ | 0.075 |  | 0
370 | AREIA MÉDIA - SEM TRANSPORTE | M³ | 0.02 |  | 0
87316 | ARGAMASSA TRACO 1:4 DE CIMENTO E AREIA GROSSA PARA CHAPISCO | M³ | 0.004 |  | 0
|  |  |  | TOTAL | 0
| COM DESONERAÇÃO |  |  |  | 94265
| SEM DESONERAÇÃO |  |  | DATA
PAV-068 | EXECUÇÃO DE MEIO-FIO EXTRUSADO DE CONCRETO GUIA ALTA SEM SARJETA PADRÃO PMC - TRECHO RETO |  |  |  | UNIDADE: M
Referência | Descrição | Unidade | Coeficiente | Custo unitário | Custo total
E9103 | MÁQUINA EXTRUSORA PARA MEIO FIO | CHP | 0.017 |  | 0
E9103 | MÁQUINA EXTRUSORA PARA MEIO FIO | CHI | 0.083 |  | 0
88309 | PEDREIRO C/ENC. SOCIAIS E COMPLEMENTARES | H | 0.333 |  | 0
88316 | SERVENTE C/ENC. SOCIAIS E COMPLEMENTARES | H | 0.467 |  | 0
34492 | CONCRETO USINADO FCK=20,0 MPA, SEM SERVIÇO DE BOMBEAMENTO | M³ | 0.05 |  | 0
370 | AREIA MÉDIA - SEM TRANSPORTE | M³ | 0.007 |  | 0
87316 | ARGAMASSA TRACO 1:4 DE CIMENTO E AREIA GROSSA PARA CHAPISCO | M³ | 0.002 |  | 0
|  |  |  | TOTAL | 0
| COM DESONERAÇÃO |  |  |  | 94266
| SEM DESONERAÇÃO |  |  | DATA
PAV-069 | EXECUÇÃO DE MEIO-FIO EXTRUSADO DE CONCRETO GUIA BAIXA SEM SARJETA PADRÃO PMC - TRECHO CURVO |  |  |  | UNIDADE: M
Referência | Descrição | Unidade | Coeficiente | Custo unitário | Custo total
E9103 | MÁQUINA EXTRUSORA PARA MEIO FIO | CHP | 0.024 |  | 0
E9103 | MÁQUINA EXTRUSORA PARA MEIO FIO | CHI | 0.118 |  | 0
88309 | PEDREIRO C/ENC. SOCIAIS E COMPLEMENTARES | H | 0.418 |  | 0
88316 | SERVENTE C/ENC. SOCIAIS E COMPLEMENTARES | H | 0.552 |  | 0
34492 | CONCRETO USINADO FCK=20,0 MPA, SEM SERVIÇO DE BOMBEAMENTO | M³ | 0.05 |  | 0
370 | AREIA MÉDIA - SEM TRANSPORTE | M³ | 0.007 |  | 0
87316 | ARGAMASSA TRACO 1:4 DE CIMENTO E AREIA GROSSA PARA CHAPISCO | M³ | 0.002 |  | 0
|  |  |  | TOTAL | 0
| COM DESONERAÇÃO |  |  |  | 94266
| SEM DESONERAÇÃO |  |  | DATA
PAV-070 | EXECUÇÃO DE MEIO-FIO EXTRUSADO DE CONCRETO GUIA BAIXA SEM SARJETA PADRÃO PMC - TRECHO RETO |  |  |  | UNIDADE: M
Referência | Descrição | Unidade | Coeficiente | Custo unitário | Custo total
E9103 | MÁQUINA EXTRUSORA PARA MEIO FIO | CHP | 0.017 |  | 0
E9103 | MÁQUINA EXTRUSORA PARA MEIO FIO | CHI | 0.083 |  | 0
88309 | PEDREIRO C/ENC. SOCIAIS E COMPLEMENTARES | H | 0.333 |  | 0
88316 | SERVENTE C/ENC. SOCIAIS E COMPLEMENTARES | H | 0.467 |  | 0
34492 | CONCRETO USINADO FCK=20,0 MPA, SEM SERVIÇO DE BOMBEAMENTO | M³ | 0.0375 |  | 0
370 | AREIA MÉDIA - SEM TRANSPORTE | M³ | 0.007 |  | 0
87316 | ARGAMASSA TRACO 1:4 DE CIMENTO E AREIA GROSSA PARA CHAPISCO | M³ | 0.002 |  | 0
|  |  |  | TOTAL | 0
COM DESONERAÇÃO
| SEM DESONERAÇÃO |  |  | DATA
PAV-071 | EXECUÇÃO DE SARJETA COM 01 PARALELEPÍPEDO REJUNTADO |  |  |  | UNIDADE: M
Referência | Descrição | Unidade | Coeficiente | Custo unitário | Custo total
88309 | PEDREIRO C/ENC. SOCIAIS E COMPLEMENTARES | H | 0.25 |  | 0
88316 | SERVENTE C/ENC. SOCIAIS E COMPLEMENTARES | H | 0.23 |  | 0
4385 | PARALELEPÍPEDO GRANITICO PARA PAVIMENTAÇÃO (30 A 35 UD/M²) - SEM TRANSPORTE | MIL | 0.00525 |  | 0
1379 | CIMENTO PORTLAND COMPOSTO CP II-32 | KG | 0.65 |  | 0
370 | AREIA MÉDIA - SEM TRANSPORTE | M³ | 0.009 |  | 0
|  |  |  | TOTAL | 0
COM DESONERAÇÃO
| SEM DESONERAÇÃO |  |  | DATA
PAV-072 | EXECUÇÃO DE SARJETA COM 02 PARALELEPÍPEDOS REJUNTADOS |  |  |  | UNIDADE: M
Referência | Descrição | Unidade | Coeficiente | Custo unitário | Custo total
88309 | PEDREIRO C/ENC. SOCIAIS E COMPLEMENTARES | H | 0.5 |  | 0
88316 | SERVENTE C/ENC. SOCIAIS E COMPLEMENTARES | H | 0.54 |  | 0
4385 | PARALELEPÍPEDO GRANITICO PARA PAVIMENTAÇÃO (30 A 35 UD/M²) - SEM TRANSPORTE | MIL | 0.0105 |  | 0
1379 | CIMENTO PORTLAND COMPOSTO CP II-32 | KG | 4.57 |  | 0
370 | AREIA MÉDIA - SEM TRANSPORTE | M³ | 0.027 |  | 0
|  |  |  | TOTAL | 0
COM DESONERAÇÃO
| SEM DESONERAÇÃO |  |  | DATA
PAV-073 | ARRANCAMENTO MANUAL DE PARALELEPIPEDOS REJUNTADOS COM AREIA |  |  |  | UNIDADE: M²
Referência | Descrição | Unidade | Coeficiente | Custo unitário | Custo total
88316 | SERVENTE C/ENC. SOCIAIS E COMPLEMENTARES | H | 0.6 |  | 0
|  |  |  | TOTAL | 0
COM DESONERAÇÃO
| SEM DESONERAÇÃO |  |  | DATA
PAV-074 | ARRANCAMENTO MANUAL DE PARALELEPIPEDOS REJUNTADOS COM ARGAMASSA |  |  |  | UNIDADE: M²
Referência | Descrição | Unidade | Coeficiente | Custo unitário | Custo total
88316 | SERVENTE C/ENC. SOCIAIS E COMPLEMENTARES | H | 0.8 |  | 0
|  |  |  | TOTAL | 0
COM DESONERAÇÃO
| SEM DESONERAÇÃO |  |  | DATA
PAV-075 | ARRANCAMENTO MANUAL DE MEIO-FIO DE CONCRETO |  |  |  | UNIDADE: M
Referência | Descrição | Unidade | Coeficiente | Custo unitário | Custo total
88316 | SERVENTE C/ENC. SOCIAIS E COMPLEMENTARES | H | 0.56 |  | 0
|  |  |  | TOTAL | 0
COM DESONERAÇÃO
| SEM DESONERAÇÃO |  |  | DATA
PAV-076 | ARRANCAMENTO MANUAL DE MEIO-FIO DE GRANITO |  |  |  | UNIDADE: M
Referência | Descrição | Unidade | Coeficiente | Custo unitário | Custo total
88316 | SERVENTE C/ENC. SOCIAIS E COMPLEMENTARES | H | 0.8 |  | 0
|  |  |  | TOTAL | 0
COM DESONERAÇÃO
| SEM DESONERAÇÃO |  |  | DATA
PAV-077 | ARRANCAMENTO MANUAL DE SARJETA COM 01 PARALELEPÍPEDO REJUNTADO |  |  |  | UNIDADE: M
Referência | Descrição | Unidade | Coeficiente | Custo unitário | Custo total
88316 | SERVENTE C/ENC. SOCIAIS E COMPLEMENTARES | H | 0.3 |  | 0
|  |  |  | TOTAL | 0
COM DESONERAÇÃO
| SEM DESONERAÇÃO |  |  | DATA
PAV-078 | ARRANCAMENTO MANUAL DE SARJETA COM 02 PARALELEPÍPEDOS REJUNTADOS |  |  |  | UNIDADE: M
Referência | Descrição | Unidade | Coeficiente | Custo unitário | Custo total
88316 | SERVENTE C/ENC. SOCIAIS E COMPLEMENTARES | H | 0.4 |  | 0
|  |  |  | TOTAL | 0
COM DESONERAÇÃO
| SEM DESONERAÇÃO |  |  | DATA
PAV-079 | ARRANCAMENTO E REASSENTAMENTO DE PARALELEPÍPEDOS REJUNTADOS COM AREIA |  |  |  | UNIDADE: M²
Referência | Descrição | Unidade | Coeficiente | Custo unitário | Custo total
88309 | PEDREIRO C/ENC. SOCIAIS E COMPLEMENTARES | H | 1 |  | 0
88316 | SERVENTE C/ENC. SOCIAIS E COMPLEMENTARES | H | 1 |  | 0
370 | AREIA MÉDIA - SEM TRANSPORTE | M³ | 0.07 |  | 0
|  |  |  | TOTAL | 0
COM DESONERAÇÃO
| SEM DESONERAÇÃO |  |  | DATA
PAV-080 | ARRANCAMENTO E REASSENTAMENTO DE PARALELEPÍPEDOS REJUNTADOS COM ARGAMASSA |  |  |  | UNIDADE: M²
Referência | Descrição | Unidade | Coeficiente | Custo unitário | Custo total
88309 | PEDREIRO C/ENC. SOCIAIS E COMPLEMENTARES | H | 1.14 |  | 0
88316 | SERVENTE C/ENC. SOCIAIS E COMPLEMENTARES | H | 1.42 |  | 0
370 | AREIA MÉDIA - SEM TRANSPORTE | M³ | 0.05 |  | 0
88628 | ARGAMASSA DE CIMENTO E AREIA, TRAÇO 1:3 - PREPARO MECÂNICO COM BETONEIRA 400 L. | M³ | 0.027 |  | 0
|  |  |  | TOTAL | 0
COM DESONERAÇÃO
| SEM DESONERAÇÃO |  |  | DATA
PAV-081 | ARRANCAMENTO E REASSENTAMENTO MEIO-FIO DE CONCRETO PRÉ-MOLDADO COM SARJETA |  |  |  | UNIDADE: M
Referência | Descrição | Unidade | Coeficiente | Custo unitário | Custo total
88309 | PEDREIRO C/ENC. SOCIAIS E COMPLEMENTARES | H | 0.3 |  | 0
88316 | SERVENTE C/ENC. SOCIAIS E COMPLEMENTARES | H | 0.86 |  | 0
94962 | CONCRETO MAGRO PARA LASTRO TRAÇO 1:4,5:4,5 (CIMENTO/AREIA/BRITA) - PREPARO COM BETONEIRA 400 L | M³ | 0.02 |  | 0
88628 | ARGAMASSA DE CIMENTO E AREIA, TRAÇO 1:3 - PREPARO MECÂNICO COM BETONEIRA 400 L. | M³ | 0.002 |  | 0
|  |  |  | TOTAL | 0
COM DESONERAÇÃO
| SEM DESONERAÇÃO |  |  | DATA
PAV-082 | ARRANCAMENTO E REASSENTAMENTO DE MEIO-FIO DE GRANITO |  |  |  | UNIDADE: M
Referência | Descrição | Unidade | Coeficiente | Custo unitário | Custo total
88309 | PEDREIRO C/ENC. SOCIAIS E COMPLEMENTARES | H | 0.3 |  | 0
88316 | SERVENTE C/ENC. SOCIAIS E COMPLEMENTARES | H | 1.4 |  | 0
1379 | CIMENTO PORTLAND COMPOSTO CP II-32 | KG | 2.5 |  | 0
370 | AREIA MÉDIA - SEM TRANSPORTE | M³ | 0.05 |  | 0
|  |  |  | TOTAL | 0
COM DESONERAÇÃO
| SEM DESONERAÇÃO |  |  | DATA
PAV-083 | ARRANCAMENTO E REASSENTAMENTO DE SARJETA COM 01 PARALELEPÍPEDO REJUNTADO |  |  |  | UNIDADE: M
Referência | Descrição | Unidade | Coeficiente | Custo unitário | Custo total
88309 | PEDREIRO C/ENC. SOCIAIS E COMPLEMENTARES | H | 0.25 |  | 0
88316 | SERVENTE C/ENC. SOCIAIS E COMPLEMENTARES | H | 0.53 |  | 0
1379 | CIMENTO PORTLAND COMPOSTO CP II-32 | KG | 0.65 |  | 0
370 | AREIA MÉDIA - SEM TRANSPORTE | M³ | 0.009 |  | 0
|  |  |  | TOTAL | 0
COM DESONERAÇÃO
| SEM DESONERAÇÃO |  |  | DATA
PAV-084 | ARRANCAMENTO E REASSENTAMENTO DE SARJETA COM 02 PARALELEPÍPEDOS REJUNTADOS |  |  |  | UNIDADE: M
Referência | Descrição | Unidade | Coeficiente | Custo unitário | Custo total
88309 | PEDREIRO C/ENC. SOCIAIS E COMPLEMENTARES | H | 0.5 |  | 0
88316 | SERVENTE C/ENC. SOCIAIS E COMPLEMENTARES | H | 0.94 |  | 0
1379 | CIMENTO PORTLAND COMPOSTO CP II-32 | KG | 4.57 |  | 0
370 | AREIA MÉDIA - SEM TRANSPORTE | M³ | 0.027 |  | 0
|  |  |  | TOTAL | 0
COM DESONERAÇÃO
| SEM DESONERAÇÃO |  |  | DATA
PAV-085 | EXECUÇÃO DE DRENAGEM SUPERFICIAL COM BRITA 0,30 X 0,40M SOB MEIO-FIO |  |  |  | UNIDADE: M
Referência | Descrição | Unidade | Coeficiente | Custo unitário | Custo total
88316 | SERVENTE C/ENC. SOCIAIS E COMPLEMENTARES | H | 1.62 |  | 0
4718 | PEDRA BRITADA 2 - SEM TRANSPORTE | M³ | 0.156 |  | 0
|  |  |  | TOTAL | 0
| COM DESONERAÇÃO |  |  |  | 4915746
| SEM DESONERAÇÃO |  |  | DATA
PAV-086 | CORTE DE PAVIMENTO ASFÁLTICO COM COMPRESSOR E MARTELETE |  |  |  | UNIDADE: M³
Referência | Descrição | Unidade | Coeficiente | Custo unitário | Custo total
E9646 | COMPRESSOR DE AR PORTÁTIL | CHP | 0.19 |  | 0
E9646 | COMPRESSOR DE AR PORTÁTIL | CHI | 0.81 |  | 0
E9706 | MARTELETE PERFURADOR/ROMPEDOR A AR COMPRIMIDO DE 28 KG | CHP | 0.19 |  | 0
E9706 | MARTELETE PERFURADOR/ROMPEDOR A AR COMPRIMIDO DE 28 KG | CHI | 0.81 |  | 0
E9591 | SERRA PARA CORTE DE CONCRETO E ASFALTO | CHP | 0.12 |  | 0
E9591 | SERRA PARA CORTE DE CONCRETO E ASFALTO | CHI | 0.88 |  | 0
88316 | SERVENTE C/ENC. SOCIAIS E COMPLEMENTARES | H | 2 |  | 0
M1385 | DISCO DE CORTE PARA PAVIMENTO Ø 350MM | UD | 0.02967 |  | 0
M1391 | PONTEIRO PARA MARTELETE | UD | 0.02 |  | 0
|  |  |  | TOTAL | 0
COM DESONERAÇÃO
| SEM DESONERAÇÃO |  |  | DATA
PAV-087 | ARRANCAMENTO E CARGA DE CAPA ASFÁLTICA COM ESCAVADEIRA |  |  |  | UNIDADE: M³
Referência | Descrição | Unidade | Coeficiente | Custo unitário | Custo total
E9515 | ESCAVADEIRA HIDRÁULICA SOBRE ESTEIRAS | CHP | 0.14286 |  | 0
|  |  |  | TOTAL | 0
COM DESONERAÇÃO
| SEM DESONERAÇÃO |  |  | DATA
PAV-088 | ARRANCAMENTO E CARGA MECÂNICA DE PARALELEPÍPEDOS |  |  |  | UNIDADE: M²
Referência | Descrição | Unidade | Coeficiente | Custo unitário | Custo total
E9515 | ESCAVADEIRA HIDRÁULICA SOBRE ESTEIRAS | CHP | 0.014286 |  | 0
|  |  |  | TOTAL | 0
| COM DESONERAÇÃO |  |  |  | 4915746
| SEM DESONERAÇÃO |  |  | DATA
PAV-089 | VARREÇÃO E LAVAGEM DA PISTA |  |  |  | UNIDADE: M²
Referência | Descrição | Unidade | Coeficiente | Custo unitário | Custo total
E9605 | CAMINHÃO TANQUE 6000 L | CHP | 0.0014286 |  | 0
E9605 | CAMINHÃO TANQUE 6000 L | CHI | 0.0014286 |  | 0
E9544 | VASSOURA MECÂNICA REBOCÁVEL | CHP | 0.00048571 |  | 0
E9544 | VASSOURA MECÂNICA REBOCÁVEL | CHI | 0.0023714 |  | 0
E9577 | TRATOR DE PNEUS (AGRÍCOLA) | CHP | 0.00048571 |  | 0
E9577 | TRATOR DE PNEUS (AGRÍCOLA) | CHI | 0.0023714 |  | 0
88316 | SERVENTE C/ENC. SOCIAIS E COMPLEMENTARES | H | 0.0028571 |  | 0
|  |  |  | TOTAL | 0
COM DESONERAÇÃO
| SEM DESONERAÇÃO |  |  | DATA
PAV-090 | CORTE PAVIMENTO ASFALTO/CONCRETO COM SERRA DIAMANTADA E= 6MM E PROFUNDIDADE ATÉ 5 CM |  |  |  | UNIDADE: M
Referência | Descrição | Unidade | Coeficiente | Custo unitário | Custo total
E9591 | SERRA PARA CORTE DE CONCRETO E ASFALTO | CHP | 0.05 |  | 0
88309 | PEDREIRO C/ENC. SOCIAIS E COMPLEMENTARES | H | 0.05 |  | 0
M1385 | DISCO DE CORTE PARA PAVIMENTO Ø 350MM | UD | 0.0075 |  | 0
|  |  |  | TOTAL | 0
COM DESONERAÇÃO
| SEM DESONERAÇÃO |  |  | DATA
PAV-091 | CORTE PAVIMENTO ASFALTO/CONCRETO COM SERRA DIAMANTADA E= 6MM E PROFUNDIDADE ATÉ 10 CM |  |  |  | UNIDADE: M
Referência | Descrição | Unidade | Coeficiente | Custo unitário | Custo total
E9591 | SERRA PARA CORTE DE CONCRETO E ASFALTO | CHP | 0.05 |  | 0
88309 | PEDREIRO C/ENC. SOCIAIS E COMPLEMENTARES | H | 0.05 |  | 0
M1385 | DISCO DE CORTE PARA PAVIMENTO Ø 350MM | UD | 0.0075 |  | 0
|  |  |  | TOTAL | 0
COM DESONERAÇÃO
| SEM DESONERAÇÃO |  |  | DATA
PAV-092 | EXECUÇÃO DE ATERRO COMPACTADO COM MATERIAL DE EMPRÉSTIMO PARA CONFINAMENTO DE MEIO-FIO, SEM TRANSPORTE (EMPOLAMENTO 25%) |  |  |  | UNIDADE: M³
Referência | Descrição | Unidade | Coeficiente | Custo unitário | Custo total
E9556 | COMPACTADOR MANUAL DE PLACA VIBRATÓRIA | CHP | 0.274 |  | 0
E9556 | COMPACTADOR MANUAL DE PLACA VIBRATÓRIA | CHI | 0.254 |  | 0
88316 | SERVENTE C/ENC. SOCIAIS E COMPLEMENTARES | H | 0.659 |  | 0
6079 | ARGILA OU ARGILA ARENOSA - SEM TRANSPORTE | M³ | 1.25 |  | 0
|  |  |  | TOTAL | 0
COM DESONERAÇÃO
| SEM DESONERAÇÃO |  |  | DATA
PAV-093 | EXECUÇÃO DE JUNTA DE EXPANSÃO PARA ENCONTRO DE MEIO-FIO |  |  |  | UNIDADE: M
Referência | Descrição | Unidade | Coeficiente | Custo unitário | Custo total
88316 | SERVENTE C/ENC. SOCIAIS E COMPLEMENTARES | H | 0.33333 |  | 0
88262 | CARPINTEIRO DE FORMAS C/ENC. SOCIAIS E COMPLEMENTARES | H | 0.11667 |  | 0
3408 | POLIESTIRENO EXPANDIDO EPS (ISOPOR) EM PLACA COM ESPESSURA DE 20 MM | M² | 0.4 |  | 0
131 | ADESIVO ESTRUTURAL A BASE DE RESINA EPÓXI | KG | 0.1 |  | 0
|  |  |  | TOTAL | 0
COM DESONERAÇÃO
| SEM DESONERAÇÃO |  |  | DATA
PAV-094 | FORNECIMENTO E ESPALHAMENTO MANUAL DE PEDRISCO SEM TRANSPORTE |  |  |  | UNIDADE: M³
Referência | Descrição | Unidade | Coeficiente | Custo unitário | Custo total
88316 | SERVENTE C/ENC. SOCIAIS E COMPLEMENTARES | H | 2.4 |  | 0
4720 | BRITA 0 OU PEDRISCO - SEM TRANSPORTE | M³ | 1 |  | 0
|  |  |  | TOTAL | 0
COM DESONERAÇÃO
| SEM DESONERAÇÃO |  |  | DATA
PAV-095 | FORNECIMENTO E ESPALHAMENTO MANUAL DE PEDRISCO RECICLADO SEM TRANSPORTE |  |  |  | UNIDADE: M³
Referência | Descrição | Unidade | Coeficiente | Custo unitário | Custo total
88316 | SERVENTE C/ENC. SOCIAIS E COMPLEMENTARES | H | 2.4 |  | 0
COTAÇÃO 005 | PEDRISCO RECICLADO - SEM TRANSPORTE | M³ | 1 |  | 0
|  |  |  | TOTAL | 0

## SINALIZAÇÃO
INFRAESTRUTURA
SINALIZAÇÃO
COMPOSIÇÃO DE CUSTOS UNITÁRIOS
COM DESONERAÇÃO
| SEM DESONERAÇÃO |  |  | DATA
SIN-001 | PINTURA ELETROSTÁTICA A PÓ COM TINTA POLIESTER EM CHAPA DE AÇO/ALUMÍNIO |  |  |  | UNIDADE: M²
Referência | Descrição | Unidade | Coeficiente | Custo unitário | Custo total
E9076 | EQUIPAMENTO DE PINTURA COM CABINE DE 7,00 KW E ESTUFA DE 80.000 | CHP | 0.1004 |  | 0
88310 | PINTOR C/ENC. SOCIAIS E COMPLEMENTARES | H | 0.1004 |  | 0
88316 | SERVENTE C/ENC. SOCIAIS E COMPLEMENTARES | H | 0.1004 |  | 0
100301 | AJUDANTE DE PINTOR C/ENC. SOCIAIS E COMPLEMENTARES | H | 0.1004 |  | 0
M3153 | TINTA POLIESTER EM PÓ | KG | 0.0845 |  | 0
|  |  |  | TOTAL | 0
COM DESONERAÇÃO
| SEM DESONERAÇÃO |  |  | DATA
SIN-002 | PINTURA DE FUNDO PRETO FOSCO EM PLACAS DE AÇO/ALUMÍNIO UMA DEMÃO DE FUNDO PARA GALVANIZADOS E DUAS DEMÃOS PARA ESMALTE SINTÉTICO PRETO FOSCO |  |  |  | UNIDADE: M²
Referência | Descrição | Unidade | Coeficiente | Custo unitário | Custo total
88310 | PINTOR C/ENC. SOCIAIS E COMPLEMENTARES | H | 0.7576 |  | 0
88316 | SERVENTE C/ENC. SOCIAIS E COMPLEMENTARES | H | 0.7576 |  | 0
3768 | LIXA PARA FERRO Nº 150 | UD | 0.6 |  | 0
5318 | SOLVENTE DILUENTE A BASE DE AGUARRAS | L | 0.07 |  | 0
COTAÇÃO 026 | FUNDO PARA GALVANIZADOS | GL | 0.0333 |  | 0
7288 | TINTA ESMALTE SINTÉTICO PRETO FOSCO | L | 0.16 |  | 0
|  |  |  | TOTAL | 0
COM DESONERAÇÃO
| SEM DESONERAÇÃO |  |  | DATA
SIN-003 | CONFECÇÃO DE PLACA EM AÇO Nº 18 GALVANIZADO COM PELÍCULA TIPO I + IV |  |  |  | UNIDADE: M²
Referência | Descrição | Unidade | Coeficiente | Custo unitário | Custo total
E9507 | COMPUTADOR, PLOTTER DE RECORTE E SOFTWARE | CHP | 0.25 |  | 0
E9568 | FURADEIRA DE IMPACTO DE 12,5 MM - 0,8 KW | CHP | 0.25 |  | 0
E9623 | MÁQUINA DE BANCADA GUILHOTINA - 4 KW | CHP | 0.25 |  | 0
E9622 | MÁQUINA DE BANCADA CORTE DE CHAPA - 1,5 KW | CHP | 0.25 |  | 0
88315 | SERRALHEIRO C/ENC. SOCIAIS E COMPLEMENTARES | H | 0.5 |  | 0
88251 | AJUDANTE DE SERRALHEIRO C/ENC. SOCIAIS E COMPLEMENTARES | H | 0.5 |  | 0
88316 | SERVENTE C/ENC. SOCIAIS E COMPLEMENTARES | H | 0.5 |  | 0
11046 | CHAPA DE AÇO GALVANIZADO Nº 18 (10 KG/M²) | KG | 10 |  | 0
M3238 | PELÍCULA NÃO RETRORREFLETIVA TIPO IV | M² | 0.4 |  | 0
M3235 | PELÍCULA RETRORREFLETIVA TIPO I | M² | 1 |  | 0
SIN-001 | PINTURA ELETROSTÁTICA A PÓ COM TINTA POLIESTER EM CHAPA DE AÇO | M² | 1 |  | 0
|  |  |  | TOTAL | 0
COM DESONERAÇÃO
| SEM DESONERAÇÃO |  |  | DATA
SIN-004 | CONFECÇÃO DE PLACA EM ALUMÍNIO COM ESP. = 1,5 MM E PELÍCULA TIPO III |  |  |  | UNIDADE: M²
Referência | Descrição | Unidade | Coeficiente | Custo unitário | Custo total
E9507 | COMPUTADOR, PLOTTER DE RECORTE E SOFTWARE | CHP | 0.5 |  | 0
E9568 | FURADEIRA DE IMPACTO DE 12,5 MM - 0,8 KW | CHP | 0.5 |  | 0
E9623 | MÁQUINA DE BANCADA GUILHOTINA - 4 KW | CHP | 0.5 |  | 0
E9622 | MÁQUINA DE BANCADA CORTE DE CHAPA - 1,5 KW | CHP | 0.5 |  | 0
88315 | SERRALHEIRO C/ENC. SOCIAIS E COMPLEMENTARES | H | 1 |  | 0
88251 | AJUDANTE DE SERRALHEIRO C/ENC. SOCIAIS E COMPLEMENTARES | H | 1 |  | 0
88316 | SERVENTE C/ENC. SOCIAIS E COMPLEMENTARES | H | 1 |  | 0
M3126 | BARRA DE AÇO GALVANIZADO | KG | 0.38 |  | 0
M0366 | CANTONEIRA DE AÇO GALVANIZADO ASTM A36 | KG | 0.914 |  | 0
M0395 | CHAPA DE ALUMÍNIO - E = 1,5 MM | M² | 1 |  | 0
SIN-001 | PINTURA ELETROSTÁTICA A PÓ COM TINTA POLIESTER EM CHAPA DE AÇO | M² | 1 |  | 0
M3233 | FITA ADESIVA ESTRUTURAL DUPLA-FACE DE 25 X 2 MM | M | 4.1 |  | 0
M0945 | PARAFUSO COM PORCA E ARRUELA DE PRESSÃO - D = 1/4" | UD | 1.3333 |  | 0
M0947 | PARAFUSO COM PORCA E ARRUELA DE PRESSÃO - D = 10 MM | UD | 2 |  | 0
M3237 | PELÍCULA RETRORREFLETIVA TIPO III | M² | 1.4 |  | 0
M0429 | PERFIL DE ALUMÍNIO L421 DE 33 X 40 MM | M | 4 |  | 0
M0773 | PERFIL DE ALUMÍNIO L463 DE 50 X 50 MM | M | 0.1 |  | 0
|  |  |  | TOTAL | 0
COM DESONERAÇÃO
| SEM DESONERAÇÃO |  |  | DATA
SIN-005 | FORNECIMENTO E IMPLANTAÇÃO DE PLACA DE AÇO GALVANIZADO OITAVADA L = 30 CM - PELÍCULA RETRORREFLETIVA TIPO I E IV, COM SUPORTE METÁLICO |  |  |  | UNIDADE: UD
Referência | Descrição | Unidade | Coeficiente | Custo unitário | Custo total
E9687 | CAMINHÃO CARROCERIA COM CAPACIDADE DE 5 T - COM MOTORISTA | CHP | 0.1673 |  | 0
E9687 | CAMINHÃO CARROCERIA COM CAPACIDADE DE 5 T - COM MOTORISTA | CHI | 0.3905 |  | 0
88315 | SERRALHEIRO C/ENC. SOCIAIS E COMPLEMENTARES | H | 0.56 |  | 0
88251 | AJUDANTE DE SERRALHEIRO C/ENC. SOCIAIS E COMPLEMENTARES | H | 0.67 |  | 0
88316 | SERVENTE C/ENC. SOCIAIS E COMPLEMENTARES | H | 0.22 |  | 0
SIN-003 | CONFECÇÃO DE PLACA EM AÇO GALVANIZADO Nº 18, COM PELÍCULA TIPO I + IV | M² | 0.43 |  | 0
M0789 | CONJUNTO DE CANTONEIRAS E PARAFUSOS PARA FIXAÇÃO DE PLACAS | KG | 1.0581 |  | 0
M0787 | SUPORTE METÁLICO GALVANIZADO PERFIL C | KG | 10.2129 |  | 0
94970 | CONCRETO FCK = 20 MPA - PREPARO COM BETONEIRA | M³ | 0.018 |  | 0
93358 | ESCAVAÇÃO MANUAL DE VALAS | M³ | 0.018 |  | 0
SIN-002 | PINTURA FUNDO PRETO FOSCO | M² | 0.43 |  | 0
|  |  |  | TOTAL | 0
COM DESONERAÇÃO
| SEM DESONERAÇÃO |  |  | DATA
SIN-006 | FORNECIMENTO E IMPLANTAÇÃO DE PLACA DE AÇO GALVANIZADO OITAVADA L = 25 CM - PELÍCULA RETRORREFLETIVA TIPO I E IV, COM SUPORTE METÁLICO |  |  |  | UNIDADE: UD
Referência | Descrição | Unidade | Coeficiente | Custo unitário | Custo total
E9687 | CAMINHÃO CARROCERIA COM CAPACIDADE DE 5 T - COM MOTORISTA | CHP | 0.1609 |  | 0
E9687 | CAMINHÃO CARROCERIA COM CAPACIDADE DE 5 T - COM MOTORISTA | CHI | 0.3754 |  | 0
88315 | SERRALHEIRO C/ENC. SOCIAIS E COMPLEMENTARES | H | 0.54 |  | 0
88251 | AJUDANTE DE SERRALHEIRO C/ENC. SOCIAIS E COMPLEMENTARES | H | 0.67 |  | 0
88316 | SERVENTE C/ENC. SOCIAIS E COMPLEMENTARES | H | 0.2 |  | 0
SIN-003 | CONFECÇÃO DE PLACA EM AÇO GALVANIZADO Nº 18, COM PELÍCULA TIPO I + IV | M² | 0.3 |  | 0
M0789 | CONJUNTO DE CANTONEIRAS E PARAFUSOS PARA FIXAÇÃO DE PLACAS | KG | 1.0581 |  | 0
M0787 | SUPORTE METÁLICO GALVANIZADO PERFIL C | KG | 9.3083 |  | 0
94970 | CONCRETO FCK = 20 MPA - PREPARO COM BETONEIRA | M³ | 0.018 |  | 0
93358 | ESCAVAÇÃO MANUAL DE VALAS | M³ | 0.018 |  | 0
SIN-002 | PINTURA FUNDO PRETO FOSCO | M² | 0.3 |  | 0
|  |  |  | TOTAL | 0
COM DESONERAÇÃO
| SEM DESONERAÇÃO |  |  | DATA
SIN-007 | FORNECIMENTO E IMPLANTAÇÃO DE PLACA DE AÇO GALVANIZADO DISCO D = 30 CM - PELÍCULA RETRORREFLETIVA TIPO I E IV, COM SUPORTE METÁLICO |  |  |  | UNIDADE: UD
Referência | Descrição | Unidade | Coeficiente | Custo unitário | Custo total
E9687 | CAMINHÃO CARROCERIA COM CAPACIDADE DE 5 T - COM MOTORISTA | CHP | 0.1521 |  | 0
E9687 | CAMINHÃO CARROCERIA COM CAPACIDADE DE 5 T - COM MOTORISTA | CHI | 0.3548 |  | 0
88315 | SERRALHEIRO C/ENC. SOCIAIS E COMPLEMENTARES | H | 0.50691 |  | 0
88251 | AJUDANTE DE SERRALHEIRO C/ENC. SOCIAIS E COMPLEMENTARES | H | 0.66667 |  | 0
88316 | SERVENTE C/ENC. SOCIAIS E COMPLEMENTARES | H | 0.17358 |  | 0
SIN-003 | CONFECÇÃO DE PLACA EM AÇO GALVANIZADO Nº 18, COM PELÍCULA TIPO I + IV | M² | 0.0707 |  | 0
M0789 | CONJUNTO DE CANTONEIRAS E PARAFUSOS PARA FIXAÇÃO DE PLACAS | KG | 1.0581 |  | 0
M0787 | SUPORTE METÁLICO GALVANIZADO PERFIL C | KG | 8.2425 |  | 0
94970 | CONCRETO FCK = 20 MPA - PREPARO COM BETONEIRA | M³ | 0.018 |  | 0
93358 | ESCAVAÇÃO MANUAL DE VALAS | M³ | 0.018 |  | 0
SIN-002 | PINTURA FUNDO PRETO FOSCO | M² | 0.0707 |  | 0
|  |  |  | TOTAL | 0
COM DESONERAÇÃO
| SEM DESONERAÇÃO |  |  | DATA
SIN-008 | FORNECIMENTO E IMPLANTAÇÃO DE PLACA DE AÇO GALVANIZADO DISCO D = 50 CM - PELÍCULA RETRORREFLETIVA TIPO I E IV, COM SUPORTE METÁLICO |  |  |  | UNIDADE: UD
Referência | Descrição | Unidade | Coeficiente | Custo unitário | Custo total
E9687 | CAMINHÃO CARROCERIA COM CAPACIDADE DE 5 T - COM MOTORISTA | CHP | 0.1567 |  | 0
E9687 | CAMINHÃO CARROCERIA COM CAPACIDADE DE 5 T - COM MOTORISTA | CHI | 0.3656 |  | 0
88315 | SERRALHEIRO C/ENC. SOCIAIS E COMPLEMENTARES | H | 0.52234 |  | 0
88251 | AJUDANTE DE SERRALHEIRO C/ENC. SOCIAIS E COMPLEMENTARES | H | 0.66667 |  | 0
88316 | SERVENTE C/ENC. SOCIAIS E COMPLEMENTARES | H | 0.189 |  | 0
SIN-003 | CONFECÇÃO DE PLACA EM AÇO GALVANIZADO Nº 18, COM PELÍCULA TIPO I + IV | M² | 0.2 |  | 0
M0789 | CONJUNTO DE CANTONEIRAS E PARAFUSOS PARA FIXAÇÃO DE PLACAS | KG | 1.0581 |  | 0
M0787 | SUPORTE METÁLICO GALVANIZADO PERFIL C | KG | 10.5975 |  | 0
94970 | CONCRETO FCK = 20 MPA - PREPARO COM BETONEIRA | M³ | 0.018 |  | 0
93358 | ESCAVAÇÃO MANUAL DE VALAS | M³ | 0.018 |  | 0
SIN-002 | PINTURA FUNDO PRETO FOSCO | M² | 0.2 |  | 0
|  |  |  | TOTAL | 0
COM DESONERAÇÃO
| SEM DESONERAÇÃO |  |  | DATA
SIN-009 | FORNECIMENTO E IMPLANTAÇÃO DE PLACA DE AÇO GALVANIZADO DISCO D = 60 CM - PELÍCULA RETRORREFLETIVA TIPO I E IV, COM SUPORTE METÁLICO |  |  |  | UNIDADE: UD
Referência | Descrição | Unidade | Coeficiente | Custo unitário | Custo total
E9687 | CAMINHÃO CARROCERIA COM CAPACIDADE DE 5 T - COM MOTORISTA | CHP | 0.16 |  | 0
E9687 | CAMINHÃO CARROCERIA COM CAPACIDADE DE 5 T - COM MOTORISTA | CHI | 0.3733 |  | 0
88315 | SERRALHEIRO C/ENC. SOCIAIS E COMPLEMENTARES | H | 0.53333 |  | 0
88251 | AJUDANTE DE SERRALHEIRO C/ENC. SOCIAIS E COMPLEMENTARES | H | 0.66667 |  | 0
88316 | SERVENTE C/ENC. SOCIAIS E COMPLEMENTARES | H | 0.2 |  | 0
SIN-003 | CONFECÇÃO DE PLACA EM AÇO GALVANIZADO Nº 18, COM PELÍCULA TIPO I + IV | M² | 0.28274 |  | 0
M0789 | CONJUNTO DE CANTONEIRAS E PARAFUSOS PARA FIXAÇÃO DE PLACAS | KG | 1.0581 |  | 0
M0787 | SUPORTE METÁLICO GALVANIZADO PERFIL C | KG | 11.775 |  | 0
94970 | CONCRETO FCK = 20 MPA - PREPARO COM BETONEIRA | M³ | 0.018 |  | 0
93358 | ESCAVAÇÃO MANUAL DE VALAS | M³ | 0.018 |  | 0
SIN-002 | PINTURA FUNDO PRETO FOSCO | M² | 0.28274 |  | 0
|  |  |  | TOTAL | 0
COM DESONERAÇÃO
| SEM DESONERAÇÃO |  |  | DATA
SIN-010 | FORNECIMENTO E IMPLANTAÇÃO DE PLACA DE AÇO GALVANIZADO DISCO D = 70 CM - PELÍCULA RETRORREFLETIVA TIPO I E IV, COM SUPORTE METÁLICO |  |  |  | UNIDADE: UD
Referência | Descrição | Unidade | Coeficiente | Custo unitário | Custo total
E9687 | CAMINHÃO CARROCERIA COM CAPACIDADE DE 5 T - COM MOTORISTA | CHP | 0.16 |  | 0
E9687 | CAMINHÃO CARROCERIA COM CAPACIDADE DE 5 T - COM MOTORISTA | CHI | 0.38 |  | 0
88315 | SERRALHEIRO C/ENC. SOCIAIS E COMPLEMENTARES | H | 0.54902 |  | 0
88251 | AJUDANTE DE SERRALHEIRO C/ENC. SOCIAIS E COMPLEMENTARES | H | 0.66667 |  | 0
88316 | SERVENTE C/ENC. SOCIAIS E COMPLEMENTARES | H | 0.21569 |  | 0
SIN-003 | CONFECÇÃO DE PLACA EM AÇO GALVANIZADO Nº 18, COM PELÍCULA TIPO I + IV | M² | 0.38 |  | 0
M0789 | CONJUNTO DE CANTONEIRAS E PARAFUSOS PARA FIXAÇÃO DE PLACAS | KG | 1.0581 |  | 0
M0787 | SUPORTE METÁLICO GALVANIZADO PERFIL C | KG | 12.9525 |  | 0
94970 | CONCRETO FCK = 20 MPA - PREPARO COM BETONEIRA | M³ | 0.018 |  | 0
93358 | ESCAVAÇÃO MANUAL DE VALAS | M³ | 0.018 |  | 0
SIN-002 | PINTURA FUNDO PRETO FOSCO | M² | 0.38 |  | 0
|  |  |  | TOTAL | 0
COM DESONERAÇÃO
| SEM DESONERAÇÃO |  |  | DATA
SIN-011 | FORNECIMENTO E IMPLANTAÇÃO DE PLACA DE AÇO GALVANIZADO DISCO D = 75 CM - PELÍCULA RETRORREFLETIVA TIPO I E IV, COM SUPORTE METÁLICO |  |  |  | UNIDADE: UD
Referência | Descrição | Unidade | Coeficiente | Custo unitário | Custo total
E9687 | CAMINHÃO CARROCERIA COM CAPACIDADE DE 5 T - COM MOTORISTA | CHP | 0.1679 |  | 0
E9687 | CAMINHÃO CARROCERIA COM CAPACIDADE DE 5 T - COM MOTORISTA | CHI | 0.3918 |  | 0
88315 | SERRALHEIRO C/ENC. SOCIAIS E COMPLEMENTARES | H | 0.55967 |  | 0
88251 | AJUDANTE DE SERRALHEIRO C/ENC. SOCIAIS E COMPLEMENTARES | H | 0.66667 |  | 0
88316 | SERVENTE C/ENC. SOCIAIS E COMPLEMENTARES | H | 0.22634 |  | 0
SIN-003 | CONFECÇÃO DE PLACA EM AÇO GALVANIZADO Nº 18, COM PELÍCULA TIPO I + IV | M² | 0.44 |  | 0
M0789 | CONJUNTO DE CANTONEIRAS E PARAFUSOS PARA FIXAÇÃO DE PLACAS | KG | 1.0581 |  | 0
M0787 | SUPORTE METÁLICO GALVANIZADO PERFIL C | KG | 13.5412 |  | 0
94970 | CONCRETO FCK = 20 MPA - PREPARO COM BETONEIRA | M³ | 0.018 |  | 0
93358 | ESCAVAÇÃO MANUAL DE VALAS | M³ | 0.018 |  | 0
SIN-002 | PINTURA FUNDO PRETO FOSCO | M² | 0.44 |  | 0
|  |  |  | TOTAL | 0
COM DESONERAÇÃO
| SEM DESONERAÇÃO |  |  | DATA
SIN-012 | FORNECIMENTO E IMPLANTAÇÃO DE PLACA DE AÇO GALVANIZADO DISCO D = 100 CM - PELÍCULA RETRORREFLETIVA TIPO I E IV, COM SUPORTE METÁLICO |  |  |  | UNIDADE: UD
Referência | Descrição | Unidade | Coeficiente | Custo unitário | Custo total
E9687 | CAMINHÃO CARROCERIA COM CAPACIDADE DE 5 T - COM MOTORISTA | CHP | 0.1954 |  | 0
E9687 | CAMINHÃO CARROCERIA COM CAPACIDADE DE 5 T - COM MOTORISTA | CHI | 0.4559 |  | 0
88315 | SERRALHEIRO C/ENC. SOCIAIS E COMPLEMENTARES | H | 0.65125 |  | 0
88251 | AJUDANTE DE SERRALHEIRO C/ENC. SOCIAIS E COMPLEMENTARES | H | 0.66667 |  | 0
88316 | SERVENTE C/ENC. SOCIAIS E COMPLEMENTARES | H | 0.31792 |  | 0
SIN-003 | CONFECÇÃO DE PLACA EM AÇO GALVANIZADO Nº 18, COM PELÍCULA TIPO I + IV | M² | 0.79 |  | 0
M0789 | CONJUNTO DE CANTONEIRAS E PARAFUSOS PARA FIXAÇÃO DE PLACAS | KG | 1.0581 |  | 0
M0787 | SUPORTE METÁLICO GALVANIZADO PERFIL C | KG | 16.485 |  | 0
94970 | CONCRETO FCK = 20 MPA - PREPARO COM BETONEIRA | M³ | 0.018 |  | 0
93358 | ESCAVAÇÃO MANUAL DE VALAS | M³ | 0.018 |  | 0
SIN-002 | PINTURA FUNDO PRETO FOSCO | M² | 0.79 |  | 0
|  |  |  | TOTAL | 0
COM DESONERAÇÃO
| SEM DESONERAÇÃO |  |  | DATA
SIN-013 | FORNECIMENTO E IMPLANTAÇÃO DE PLACA DE AÇO GALVANIZADO QUADRADA L = 40 CM - PELÍCULA RETRORREFLETIVA TIPO I E IV, COM SUPORTE METÁLICO |  |  |  | UNIDADE: UD
Referência | Descrição | Unidade | Coeficiente | Custo unitário | Custo total
E9687 | CAMINHÃO CARROCERIA COM CAPACIDADE DE 5 T - COM MOTORISTA | CHP | 0.17071 |  | 0
E9687 | CAMINHÃO CARROCERIA COM CAPACIDADE DE 5 T - COM MOTORISTA | CHI | 0.39832 |  | 0
88315 | SERRALHEIRO C/ENC. SOCIAIS E COMPLEMENTARES | H | 0.56902 |  | 0
88251 | AJUDANTE DE SERRALHEIRO C/ENC. SOCIAIS E COMPLEMENTARES | H | 0.66667 |  | 0
88316 | SERVENTE C/ENC. SOCIAIS E COMPLEMENTARES | H | 0.23569 |  | 0
SIN-003 | CONFECÇÃO DE PLACA EM AÇO GALVANIZADO Nº 18, COM PELÍCULA TIPO I + IV | M² | 0.16 |  | 0
M0789 | CONJUNTO DE CANTONEIRAS E PARAFUSOS PARA FIXAÇÃO DE PLACAS | KG | 1.0581 |  | 0
M0787 | SUPORTE METÁLICO GALVANIZADO PERFIL C | KG | 14.082 |  | 0
94970 | CONCRETO FCK = 20 MPA - PREPARO COM BETONEIRA | M³ | 0.018 |  | 0
93358 | ESCAVAÇÃO MANUAL DE VALAS | M³ | 0.018 |  | 0
SIN-002 | PINTURA FUNDO PRETO FOSCO | M² | 0.16 |  | 0
|  |  |  | TOTAL | 0
COM DESONERAÇÃO
| SEM DESONERAÇÃO |  |  | DATA
SIN-014 | FORNECIMENTO E IMPLANTAÇÃO DE PLACA DE AÇO GALVANIZADO QUADRADA L = 50 CM - PELÍCULA RETRORREFLETIVA TIPO I E IV, COM SUPORTE METÁLICO |  |  |  | UNIDADE: UD
Referência | Descrição | Unidade | Coeficiente | Custo unitário | Custo total
E9687 | CAMINHÃO CARROCERIA COM CAPACIDADE DE 5 T - COM MOTORISTA | CHP | 0.17179 |  | 0
E9687 | CAMINHÃO CARROCERIA COM CAPACIDADE DE 5 T - COM MOTORISTA | CHI | 0.40085 |  | 0
88315 | SERRALHEIRO C/ENC. SOCIAIS E COMPLEMENTARES | H | 0.57265 |  | 0
88251 | AJUDANTE DE SERRALHEIRO C/ENC. SOCIAIS E COMPLEMENTARES | H | 0.66667 |  | 0
88316 | SERVENTE C/ENC. SOCIAIS E COMPLEMENTARES | H | 0.23932 |  | 0
SIN-003 | CONFECÇÃO DE PLACA EM AÇO GALVANIZADO Nº 18, COM PELÍCULA TIPO I + IV | M² | 0.25 |  | 0
M0789 | CONJUNTO DE CANTONEIRAS E PARAFUSOS PARA FIXAÇÃO DE PLACAS | KG | 1.0581 |  | 0
M0787 | SUPORTE METÁLICO GALVANIZADO PERFIL C | KG | 14.412 |  | 0
94970 | CONCRETO FCK = 20 MPA - PREPARO COM BETONEIRA | M³ | 0.018 |  | 0
93358 | ESCAVAÇÃO MANUAL DE VALAS | M³ | 0.018 |  | 0
SIN-002 | PINTURA FUNDO PRETO FOSCO | M² | 0.25 |  | 0
|  |  |  | TOTAL | 0
COM DESONERAÇÃO
| SEM DESONERAÇÃO |  |  | DATA
SIN-015 | FORNECIMENTO E IMPLANTAÇÃO DE PLACA DE AÇO GALVANIZADO QUADRADA L = 60 CM - PELÍCULA RETRORREFLETIVA TIPO I E IV, COM SUPORTE METÁLICO |  |  |  | UNIDADE: UD
Referência | Descrição | Unidade | Coeficiente | Custo unitário | Custo total
E9687 | CAMINHÃO CARROCERIA COM CAPACIDADE DE 5 T - COM MOTORISTA | CHP | 0.17317 |  | 0
E9687 | CAMINHÃO CARROCERIA COM CAPACIDADE DE 5 T - COM MOTORISTA | CHI | 0.40407 |  | 0
88315 | SERRALHEIRO C/ENC. SOCIAIS E COMPLEMENTARES | H | 0.57724 |  | 0
88251 | AJUDANTE DE SERRALHEIRO C/ENC. SOCIAIS E COMPLEMENTARES | H | 0.66667 |  | 0
88316 | SERVENTE C/ENC. SOCIAIS E COMPLEMENTARES | H | 0.2439 |  | 0
SIN-003 | CONFECÇÃO DE PLACA EM AÇO GALVANIZADO Nº 18, COM PELÍCULA TIPO I + IV | M² | 0.36 |  | 0
M0789 | CONJUNTO DE CANTONEIRAS E PARAFUSOS PARA FIXAÇÃO DE PLACAS | KG | 1.0581 |  | 0
M0787 | SUPORTE METÁLICO GALVANIZADO PERFIL C | KG | 14.742 |  | 0
94970 | CONCRETO FCK = 20 MPA - PREPARO COM BETONEIRA | M³ | 0.018 |  | 0
93358 | ESCAVAÇÃO MANUAL DE VALAS | M³ | 0.018 |  | 0
SIN-002 | PINTURA FUNDO PRETO FOSCO | M² | 0.36 |  | 0
|  |  |  | TOTAL | 0
COM DESONERAÇÃO
| SEM DESONERAÇÃO |  |  | DATA
SIN-016 | FORNECIMENTO E IMPLANTAÇÃO DE PLACA DE AÇO GALVANIZADO QUADRADA L = 75 CM - PELÍCULA RETRORREFLETIVA TIPO I E IV, COM SUPORTE METÁLICO |  |  |  | UNIDADE: UD
Referência | Descrição | Unidade | Coeficiente | Custo unitário | Custo total
E9687 | CAMINHÃO CARROCERIA COM CAPACIDADE DE 5 T - COM MOTORISTA | CHP | 0.17585 |  | 0
E9687 | CAMINHÃO CARROCERIA COM CAPACIDADE DE 5 T - COM MOTORISTA | CHI | 0.41031 |  | 0
88315 | SERRALHEIRO C/ENC. SOCIAIS E COMPLEMENTARES | H | 0.58616 |  | 0
88251 | AJUDANTE DE SERRALHEIRO C/ENC. SOCIAIS E COMPLEMENTARES | H | 0.66667 |  | 0
88316 | SERVENTE C/ENC. SOCIAIS E COMPLEMENTARES | H | 0.25282 |  | 0
SIN-003 | CONFECÇÃO DE PLACA EM AÇO GALVANIZADO Nº 18, COM PELÍCULA TIPO I + IV | M² | 0.5625 |  | 0
M0789 | CONJUNTO DE CANTONEIRAS E PARAFUSOS PARA FIXAÇÃO DE PLACAS | KG | 1.0581 |  | 0
M0787 | SUPORTE METÁLICO GALVANIZADO PERFIL C | KG | 15.237 |  | 0
94970 | CONCRETO FCK = 20 MPA - PREPARO COM BETONEIRA | M³ | 0.018 |  | 0
93358 | ESCAVAÇÃO MANUAL DE VALAS | M³ | 0.018 |  | 0
SIN-002 | PINTURA FUNDO PRETO FOSCO | M² | 0.5625 |  | 0
|  |  |  | TOTAL | 0
COM DESONERAÇÃO
| SEM DESONERAÇÃO |  |  | DATA
SIN-017 | FORNECIMENTO E IMPLANTAÇÃO DE PLACA DE AÇO GALVANIZADO QUADRADA L = 100 CM - PELÍCULA RETRORREFLETIVA TIPO I E IV, COM SUPORTE METÁLICO |  |  |  | UNIDADE: UD
Referência | Descrição | Unidade | Coeficiente | Custo unitário | Custo total
E9687 | CAMINHÃO CARROCERIA COM CAPACIDADE DE 5 T - COM MOTORISTA | CHP | 0.18235 |  | 0
E9687 | CAMINHÃO CARROCERIA COM CAPACIDADE DE 5 T - COM MOTORISTA | CHI | 0.42549 |  | 0
88315 | SERRALHEIRO C/ENC. SOCIAIS E COMPLEMENTARES | H | 0.60784 |  | 0
88251 | AJUDANTE DE SERRALHEIRO C/ENC. SOCIAIS E COMPLEMENTARES | H | 0.66667 |  | 0
88316 | SERVENTE C/ENC. SOCIAIS E COMPLEMENTARES | H | 0.27451 |  | 0
SIN-003 | CONFECÇÃO DE PLACA EM AÇO GALVANIZADO Nº 18, COM PELÍCULA TIPO I + IV | M² | 1 |  | 0
M0789 | CONJUNTO DE CANTONEIRAS E PARAFUSOS PARA FIXAÇÃO DE PLACAS | KG | 1.0581 |  | 0
M0787 | SUPORTE METÁLICO GALVANIZADO PERFIL C | KG | 16.062 |  | 0
94970 | CONCRETO FCK = 20 MPA - PREPARO COM BETONEIRA | M³ | 0.018 |  | 0
93358 | ESCAVAÇÃO MANUAL DE VALAS | M³ | 0.018 |  | 0
SIN-002 | PINTURA FUNDO PRETO FOSCO | M² | 1 |  | 0
|  |  |  | TOTAL | 0
COM DESONERAÇÃO
| SEM DESONERAÇÃO |  |  | DATA
SIN-018 | FORNECIMENTO E IMPLANTAÇÃO DE PLACA DE AÇO GALVANIZADO RETANGULAR L = 80 X 40 CM - PELÍCULA RETRORREFLETIVA TIPO I E IV, COM SUPORTE METÁLICO |  |  |  | UNIDADE: UD
Referência | Descrição | Unidade | Coeficiente | Custo unitário | Custo total
E9687 | CAMINHÃO CARROCERIA COM CAPACIDADE DE 5 T - COM MOTORISTA | CHP | 0.17266 |  | 0
E9687 | CAMINHÃO CARROCERIA COM CAPACIDADE DE 5 T - COM MOTORISTA | CHI | 0.40288 |  | 0
88315 | SERRALHEIRO C/ENC. SOCIAIS E COMPLEMENTARES | H | 0.57555 |  | 0
88251 | AJUDANTE DE SERRALHEIRO C/ENC. SOCIAIS E COMPLEMENTARES | H | 0.66667 |  | 0
88316 | SERVENTE C/ENC. SOCIAIS E COMPLEMENTARES | H | 0.24221 |  | 0
SIN-003 | CONFECÇÃO DE PLACA EM AÇO GALVANIZADO Nº 18, COM PELÍCULA TIPO I + IV | M² | 0.32 |  | 0
M0789 | CONJUNTO DE CANTONEIRAS E PARAFUSOS PARA FIXAÇÃO DE PLACAS | KG | 1.0581 |  | 0
M0787 | SUPORTE METÁLICO GALVANIZADO PERFIL C | KG | 13.818 |  | 0
94970 | CONCRETO FCK = 20 MPA - PREPARO COM BETONEIRA | M³ | 0.018 |  | 0
93358 | ESCAVAÇÃO MANUAL DE VALAS | M³ | 0.018 |  | 0
SIN-002 | PINTURA FUNDO PRETO FOSCO | M² | 0.32 |  | 0
|  |  |  | TOTAL | 0
COM DESONERAÇÃO
| SEM DESONERAÇÃO |  |  | DATA
SIN-019 | FORNECIMENTO E IMPLANTAÇÃO DE PLACA DE AÇO GALVANIZADO RETANGULAR L = 120 X 30 CM - PELÍCULA RETRORREFLETIVA TIPO I E IV, COM SUPORTE METÁLICO |  |  |  | UNIDADE: UD
Referência | Descrição | Unidade | Coeficiente | Custo unitário | Custo total
E9687 | CAMINHÃO CARROCERIA COM CAPACIDADE DE 5 T - COM MOTORISTA | CHP | 0.17317 |  | 0
E9687 | CAMINHÃO CARROCERIA COM CAPACIDADE DE 5 T - COM MOTORISTA | CHI | 0.40407 |  | 0
88315 | SERRALHEIRO C/ENC. SOCIAIS E COMPLEMENTARES | H | 0.57724 |  | 0
88251 | AJUDANTE DE SERRALHEIRO C/ENC. SOCIAIS E COMPLEMENTARES | H | 0.66667 |  | 0
88316 | SERVENTE C/ENC. SOCIAIS E COMPLEMENTARES | H | 0.2439 |  | 0
SIN-003 | CONFECÇÃO DE PLACA EM AÇO GALVANIZADO Nº 18, COM PELÍCULA TIPO I + IV | M² | 0.36 |  | 0
M0789 | CONJUNTO DE CANTONEIRAS E PARAFUSOS PARA FIXAÇÃO DE PLACAS | KG | 1.0581 |  | 0
M0787 | SUPORTE METÁLICO GALVANIZADO PERFIL C | KG | 13.95 |  | 0
94970 | CONCRETO FCK = 20 MPA - PREPARO COM BETONEIRA | M³ | 0.018 |  | 0
93358 | ESCAVAÇÃO MANUAL DE VALAS | M³ | 0.018 |  | 0
SIN-002 | PINTURA FUNDO PRETO FOSCO | M² | 0.36 |  | 0
|  |  |  | TOTAL | 0
COM DESONERAÇÃO
| SEM DESONERAÇÃO |  |  | DATA
SIN-020 | FORNECIMENTO E IMPLANTAÇÃO DE PLACA DE AÇO GALVANIZADO RETANGULAR L = 100 X 50 CM - PELÍCULA RETRORREFLETIVA TIPO I E IV, COM SUPORTE METÁLICO |  |  |  | UNIDADE: UD
Referência | Descrição | Unidade | Coeficiente | Custo unitário | Custo total
E9687 | CAMINHÃO CARROCERIA COM CAPACIDADE DE 5 T - COM MOTORISTA | CHP | 0.175 |  | 0
E9687 | CAMINHÃO CARROCERIA COM CAPACIDADE DE 5 T - COM MOTORISTA | CHI | 0.40833 |  | 0
88315 | SERRALHEIRO C/ENC. SOCIAIS E COMPLEMENTARES | H | 0.58333 |  | 0
88251 | AJUDANTE DE SERRALHEIRO C/ENC. SOCIAIS E COMPLEMENTARES | H | 0.66667 |  | 0
88316 | SERVENTE C/ENC. SOCIAIS E COMPLEMENTARES | H | 0.25 |  | 0
SIN-003 | CONFECÇÃO DE PLACA EM AÇO GALVANIZADO Nº 18, COM PELÍCULA TIPO I + IV | M² | 0.5 |  | 0
M0789 | CONJUNTO DE CANTONEIRAS E PARAFUSOS PARA FIXAÇÃO DE PLACAS | KG | 1.0581 |  | 0
M0787 | SUPORTE METÁLICO GALVANIZADO PERFIL C | KG | 14.412 |  | 0
94970 | CONCRETO FCK = 20 MPA - PREPARO COM BETONEIRA | M³ | 0.018 |  | 0
93358 | ESCAVAÇÃO MANUAL DE VALAS | M³ | 0.018 |  | 0
SIN-002 | PINTURA FUNDO PRETO FOSCO | M² | 0.5 |  | 0
|  |  |  | TOTAL | 0
COM DESONERAÇÃO
| SEM DESONERAÇÃO |  |  | DATA
SIN-021 | FORNECIMENTO E IMPLANTAÇÃO DE PLACA DE AÇO GALVANIZADO RETANGULAR L = 100 X 70 CM - PELÍCULA RETRORREFLETIVA TIPO I E IV, COM SUPORTE METÁLICO |  |  |  | UNIDADE: UD
Referência | Descrição | Unidade | Coeficiente | Custo unitário | Custo total
E9687 | CAMINHÃO CARROCERIA COM CAPACIDADE DE 5 T - COM MOTORISTA | CHP | 0.17778 |  | 0
E9687 | CAMINHÃO CARROCERIA COM CAPACIDADE DE 5 T - COM MOTORISTA | CHI | 0.41481 |  | 0
88315 | SERRALHEIRO C/ENC. SOCIAIS E COMPLEMENTARES | H | 0.59259 |  | 0
88251 | AJUDANTE DE SERRALHEIRO C/ENC. SOCIAIS E COMPLEMENTARES | H | 0.66667 |  | 0
88316 | SERVENTE C/ENC. SOCIAIS E COMPLEMENTARES | H | 0.25926 |  | 0
SIN-003 | CONFECÇÃO DE PLACA EM AÇO GALVANIZADO Nº 18, COM PELÍCULA TIPO I + IV | M² | 0.7 |  | 0
M0789 | CONJUNTO DE CANTONEIRAS E PARAFUSOS PARA FIXAÇÃO DE PLACAS | KG | 1.0581 |  | 0
M0787 | SUPORTE METÁLICO GALVANIZADO PERFIL C | KG | 15.072 |  | 0
94970 | CONCRETO FCK = 20 MPA - PREPARO COM BETONEIRA | M³ | 0.018 |  | 0
93358 | ESCAVAÇÃO MANUAL DE VALAS | M³ | 0.018 |  | 0
SIN-002 | PINTURA FUNDO PRETO FOSCO | M² | 0.7 |  | 0
|  |  |  | TOTAL | 0
COM DESONERAÇÃO
| SEM DESONERAÇÃO |  |  | DATA
SIN-022 | FORNECIMENTO E IMPLANTAÇÃO DE PLACA DE AÇO GALVANIZADO RETANGULAR L = 200 X 50 CM - PELÍCULA RETRORREFLETIVA TIPO I E IV, COM SUPORTE METÁLICO |  |  |  | UNIDADE: UD
Referência | Descrição | Unidade | Coeficiente | Custo unitário | Custo total
E9687 | CAMINHÃO CARROCERIA COM CAPACIDADE DE 5 T - COM MOTORISTA | CHP | 0.18235 |  | 0
E9687 | CAMINHÃO CARROCERIA COM CAPACIDADE DE 5 T - COM MOTORISTA | CHI | 0.42549 |  | 0
88315 | SERRALHEIRO C/ENC. SOCIAIS E COMPLEMENTARES | H | 0.60784 |  | 0
88251 | AJUDANTE DE SERRALHEIRO C/ENC. SOCIAIS E COMPLEMENTARES | H | 0.66667 |  | 0
88316 | SERVENTE C/ENC. SOCIAIS E COMPLEMENTARES | H | 0.27451 |  | 0
SIN-003 | CONFECÇÃO DE PLACA EM AÇO GALVANIZADO Nº 18, COM PELÍCULA TIPO I + IV | M² | 1 |  | 0
M0789 | CONJUNTO DE CANTONEIRAS E PARAFUSOS PARA FIXAÇÃO DE PLACAS | KG | 1.0581 |  | 0
M0787 | SUPORTE METÁLICO GALVANIZADO PERFIL C | KG | 16.062 |  | 0
94970 | CONCRETO FCK = 20 MPA - PREPARO COM BETONEIRA | M³ | 0.018 |  | 0
93358 | ESCAVAÇÃO MANUAL DE VALAS | M³ | 0.018 |  | 0
SIN-002 | PINTURA FUNDO PRETO FOSCO | M² | 1 |  | 0
|  |  |  | TOTAL | 0
COM DESONERAÇÃO
| SEM DESONERAÇÃO |  |  | DATA
SIN-023 | FORNECIMENTO E IMPLANTAÇÃO DE PLACA DE AÇO GALVANIZADO LOSANGULAR L = 50 CM - PELÍCULA RETRORREFLETIVA TIPO I E IV, COM SUPORTE METÁLICO |  |  |  | UNIDADE: UD
Referência | Descrição | Unidade | Coeficiente | Custo unitário | Custo total
E9687 | CAMINHÃO CARROCERIA COM CAPACIDADE DE 5 T - COM MOTORISTA | CHP | 0.17179 |  | 0
E9687 | CAMINHÃO CARROCERIA COM CAPACIDADE DE 5 T - COM MOTORISTA | CHI | 0.40085 |  | 0
88315 | SERRALHEIRO C/ENC. SOCIAIS E COMPLEMENTARES | H | 0.57265 |  | 0
88251 | AJUDANTE DE SERRALHEIRO C/ENC. SOCIAIS E COMPLEMENTARES | H | 0.66667 |  | 0
88316 | SERVENTE C/ENC. SOCIAIS E COMPLEMENTARES | H | 0.23932 |  | 0
SIN-003 | CONFECÇÃO DE PLACA EM AÇO GALVANIZADO Nº 18, COM PELÍCULA TIPO I + IV | M² | 0.25 |  | 0
M0789 | CONJUNTO DE CANTONEIRAS E PARAFUSOS PARA FIXAÇÃO DE PLACAS | KG | 1.0581 |  | 0
M0787 | SUPORTE METÁLICO GALVANIZADO PERFIL C | KG | 14.412 |  | 0
94970 | CONCRETO FCK = 20 MPA - PREPARO COM BETONEIRA | M³ | 0.018 |  | 0
93358 | ESCAVAÇÃO MANUAL DE VALAS | M³ | 0.018 |  | 0
SIN-002 | PINTURA FUNDO PRETO FOSCO | M² | 0.25 |  | 0
|  |  |  | TOTAL | 0
COM DESONERAÇÃO
| SEM DESONERAÇÃO |  |  | DATA
SIN-024 | FORNECIMENTO E IMPLANTAÇÃO DE PLACA DE AÇO GALVANIZADO LOSANGULAR L = 75 CM - PELÍCULA RETRORREFLETIVA TIPO I E IV, COM SUPORTE METÁLICO |  |  |  | UNIDADE: UD
Referência | Descrição | Unidade | Coeficiente | Custo unitário | Custo total
E9687 | CAMINHÃO CARROCERIA COM CAPACIDADE DE 5 T - COM MOTORISTA | CHP | 0.17584 |  | 0
E9687 | CAMINHÃO CARROCERIA COM CAPACIDADE DE 5 T - COM MOTORISTA | CHI | 0.41029 |  | 0
88315 | SERRALHEIRO C/ENC. SOCIAIS E COMPLEMENTARES | H | 0.58612 |  | 0
88251 | AJUDANTE DE SERRALHEIRO C/ENC. SOCIAIS E COMPLEMENTARES | H | 0.66667 |  | 0
88316 | SERVENTE C/ENC. SOCIAIS E COMPLEMENTARES | H | 0.25279 |  | 0
SIN-003 | CONFECÇÃO DE PLACA EM AÇO GALVANIZADO Nº 18, COM PELÍCULA TIPO I + IV | M² | 0.5618 |  | 0
M0789 | CONJUNTO DE CANTONEIRAS E PARAFUSOS PARA FIXAÇÃO DE PLACAS | KG | 1.0581 |  | 0
M0787 | SUPORTE METÁLICO GALVANIZADO PERFIL C | KG | 15.237 |  | 0
94970 | CONCRETO FCK = 20 MPA - PREPARO COM BETONEIRA | M³ | 0.018 |  | 0
93358 | ESCAVAÇÃO MANUAL DE VALAS | M³ | 0.018 |  | 0
SIN-002 | PINTURA FUNDO PRETO FOSCO | M² | 0.5618 |  | 0
|  |  |  | TOTAL | 0
COM DESONERAÇÃO
| SEM DESONERAÇÃO |  |  | DATA
SIN-025 | FORNECIMENTO E IMPLANTAÇÃO DE PLACA DE AÇO GALVANIZADO TRIANGULAR L = 75 CM - PELÍCULA RETRORREFLETIVA TIPO I E IV, COM SUPORTE METÁLICO |  |  |  | UNIDADE: UD
Referência | Descrição | Unidade | Coeficiente | Custo unitário | Custo total
E9687 | CAMINHÃO CARROCERIA COM CAPACIDADE DE 5 T - COM MOTORISTA | CHP | 0.17584 |  | 0
E9687 | CAMINHÃO CARROCERIA COM CAPACIDADE DE 5 T - COM MOTORISTA | CHI | 0.41029 |  | 0
88315 | SERRALHEIRO C/ENC. SOCIAIS E COMPLEMENTARES | H | 0.58612 |  | 0
88251 | AJUDANTE DE SERRALHEIRO C/ENC. SOCIAIS E COMPLEMENTARES | H | 0.66667 |  | 0
88316 | SERVENTE C/ENC. SOCIAIS E COMPLEMENTARES | H | 0.25279 |  | 0
SIN-003 | CONFECÇÃO DE PLACA EM AÇO GALVANIZADO Nº 18, COM PELÍCULA TIPO I + IV | M² | 0.3144 |  | 0
M0789 | CONJUNTO DE CANTONEIRAS E PARAFUSOS PARA FIXAÇÃO DE PLACAS | KG | 1.0581 |  | 0
M0787 | SUPORTE METÁLICO GALVANIZADO PERFIL C | KG | 15.237 |  | 0
94970 | CONCRETO FCK = 20 MPA - PREPARO COM BETONEIRA | M³ | 0.018 |  | 0
93358 | ESCAVAÇÃO MANUAL DE VALAS | M³ | 0.018 |  | 0
SIN-002 | PINTURA FUNDO PRETO FOSCO | M² | 0.5618 |  | 0
|  |  |  | TOTAL | 0
COM DESONERAÇÃO
| SEM DESONERAÇÃO |  |  | DATA
SIN-026 | FORNECIMENTO E IMPLANTAÇÃO DE PLACA DE AÇO GALVANIZADO CAPSULAR L = 100 X 50 CM - PELÍCULA RETRORREFLETIVA TIPO I E IV, COM SUPORTE METÁLICO |  |  |  | UNIDADE: UD
Referência | Descrição | Unidade | Coeficiente | Custo unitário | Custo total
E9687 | CAMINHÃO CARROCERIA COM CAPACIDADE DE 5 T - COM MOTORISTA | CHP | 0.046667 |  | 0
E9687 | CAMINHÃO CARROCERIA COM CAPACIDADE DE 5 T - COM MOTORISTA | CHI | 0.10889 |  | 0
88315 | SERRALHEIRO C/ENC. SOCIAIS E COMPLEMENTARES | H | 0.15556 |  | 0
88251 | AJUDANTE DE SERRALHEIRO C/ENC. SOCIAIS E COMPLEMENTARES | H | 0.17778 |  | 0
88316 | SERVENTE C/ENC. SOCIAIS E COMPLEMENTARES | H | 0.066667 |  | 0
SIN-003 | CONFECÇÃO DE PLACA EM AÇO GALVANIZADO Nº 18, COM PELÍCULA TIPO I + IV | M² | 0.5 |  | 0
M0789 | CONJUNTO DE CANTONEIRAS E PARAFUSOS PARA FIXAÇÃO DE PLACAS | KG | 1.0581 |  | 0
M0787 | SUPORTE METÁLICO GALVANIZADO PERFIL C | KG | 14.412 |  | 0
94970 | CONCRETO FCK = 20 MPA - PREPARO COM BETONEIRA | M³ | 0.018 |  | 0
93358 | ESCAVAÇÃO MANUAL DE VALAS | M³ | 0.018 |  | 0
SIN-002 | PINTURA FUNDO PRETO FOSCO | M² | 0.5 |  | 0
|  |  |  | TOTAL | 0
COM DESONERAÇÃO
| SEM DESONERAÇÃO |  |  | DATA
SIN-027 | FORNECIMENTO E IMPLANTAÇÃO DE PLACA DE AÇO GALVANIZADO OITAVADA L = 25 CM - PELÍCULA RETRORREFLETIVA TIPO I E IV, SEM SUPORTE METÁLICO |  |  |  | UNIDADE: UD
Referência | Descrição | Unidade | Coeficiente | Custo unitário | Custo total
E9687 | CAMINHÃO CARROCERIA COM CAPACIDADE DE 5 T - COM MOTORISTA | CHP | 0.1 |  | 0
E9687 | CAMINHÃO CARROCERIA COM CAPACIDADE DE 5 T - COM MOTORISTA | CHI | 0.23333 |  | 0
88315 | SERRALHEIRO C/ENC. SOCIAIS E COMPLEMENTARES | H | 0.33333 |  | 0
88251 | AJUDANTE DE SERRALHEIRO C/ENC. SOCIAIS E COMPLEMENTARES | H | 0.66667 |  | 0
SIN-003 | CONFECÇÃO DE PLACA EM AÇO GALVANIZADO Nº 18, COM PELÍCULA TIPO I + IV | M² | 0.3 |  | 0
406 | FITA DE AÇO INOX PARA CINTAR POSTE 19 MM X 0,5 MM (ROLO DE 30 M) | UD | 0.0667 |  | 0
SIN-002 | PINTURA FUNDO PRETO FOSCO | M² | 0.3 |  | 0
|  |  |  | TOTAL | 0
COM DESONERAÇÃO
| SEM DESONERAÇÃO |  |  | DATA
SIN-028 | FORNECIMENTO E IMPLANTAÇÃO DE PLACA DE AÇO GALVANIZADO DISCO D = 50 CM - PELÍCULA RETRORREFLETIVA TIPO I E IV, SEM SUPORTE METÁLICO |  |  |  | UNIDADE: UD
Referência | Descrição | Unidade | Coeficiente | Custo unitário | Custo total
E9687 | CAMINHÃO CARROCERIA COM CAPACIDADE DE 5 T - COM MOTORISTA | CHP | 0.1 |  | 0
E9687 | CAMINHÃO CARROCERIA COM CAPACIDADE DE 5 T - COM MOTORISTA | CHI | 0.23333 |  | 0
88315 | SERRALHEIRO C/ENC. SOCIAIS E COMPLEMENTARES | H | 0.33333 |  | 0
88251 | AJUDANTE DE SERRALHEIRO C/ENC. SOCIAIS E COMPLEMENTARES | H | 0.66667 |  | 0
SIN-003 | CONFECÇÃO DE PLACA EM AÇO GALVANIZADO Nº 18, COM PELÍCULA TIPO I + IV | M² | 0.2 |  | 0
406 | FITA DE AÇO INOX PARA CINTAR POSTE 19 MM X 0,5 MM (ROLO DE 30 M) | UD | 0.0667 |  | 0
SIN-002 | PINTURA FUNDO PRETO FOSCO | M² | 0.2 |  | 0
|  |  |  | TOTAL | 0
COM DESONERAÇÃO
| SEM DESONERAÇÃO |  |  | DATA
SIN-029 | FORNECIMENTO E IMPLANTAÇÃO DE PLACA DE AÇO GALVANIZADO DISCO D = 60 CM - PELÍCULA RETRORREFLETIVA TIPO I E IV, SEM SUPORTE METÁLICO |  |  |  | UNIDADE: UD
Referência | Descrição | Unidade | Coeficiente | Custo unitário | Custo total
E9687 | CAMINHÃO CARROCERIA COM CAPACIDADE DE 5 T - COM MOTORISTA | CHP | 0.1 |  | 0
E9687 | CAMINHÃO CARROCERIA COM CAPACIDADE DE 5 T - COM MOTORISTA | CHI | 0.23333 |  | 0
88315 | SERRALHEIRO C/ENC. SOCIAIS E COMPLEMENTARES | H | 0.33333 |  | 0
88251 | AJUDANTE DE SERRALHEIRO C/ENC. SOCIAIS E COMPLEMENTARES | H | 0.66667 |  | 0
SIN-003 | CONFECÇÃO DE PLACA EM AÇO GALVANIZADO Nº 18, COM PELÍCULA TIPO I + IV | M² | 0.28274 |  | 0
406 | FITA DE AÇO INOX PARA CINTAR POSTE 19 MM X 0,5 MM (ROLO DE 30 M) | UD | 0.0667 |  | 0
SIN-002 | PINTURA FUNDO PRETO FOSCO | M² | 0.28274 |  | 0
|  |  |  | TOTAL | 0
COM DESONERAÇÃO
| SEM DESONERAÇÃO |  |  | DATA
SIN-030 | FORNECIMENTO E IMPLANTAÇÃO DE PLACA DE AÇO GALVANIZADO DISCO D = 75 CM - PELÍCULA RETRORREFLETIVA TIPO I E IV, SEM SUPORTE METÁLICO |  |  |  | UNIDADE: UD
Referência | Descrição | Unidade | Coeficiente | Custo unitário | Custo total
E9687 | CAMINHÃO CARROCERIA COM CAPACIDADE DE 5 T - COM MOTORISTA | CHP | 0.1 |  | 0
E9687 | CAMINHÃO CARROCERIA COM CAPACIDADE DE 5 T - COM MOTORISTA | CHI | 0.23333 |  | 0
88315 | SERRALHEIRO C/ENC. SOCIAIS E COMPLEMENTARES | H | 0.33333 |  | 0
88251 | AJUDANTE DE SERRALHEIRO C/ENC. SOCIAIS E COMPLEMENTARES | H | 0.66667 |  | 0
SIN-003 | CONFECÇÃO DE PLACA EM AÇO GALVANIZADO Nº 18, COM PELÍCULA TIPO I + IV | M² | 0.44 |  | 0
406 | FITA DE AÇO INOX PARA CINTAR POSTE 19 MM X 0,5 MM (ROLO DE 30 M) | UD | 0.0667 |  | 0
SIN-002 | PINTURA FUNDO PRETO FOSCO | M² | 0.44 |  | 0
|  |  |  | TOTAL | 0
COM DESONERAÇÃO
| SEM DESONERAÇÃO |  |  | DATA
SIN-031 | FORNECIMENTO E IMPLANTAÇÃO DE PLACA DE AÇO GALVANIZADO CAPSULAR L = 100 X 50 CM - PELÍCULA RETRORREFLETIVA TIPO I E IV, SEM SUPORTE METÁLICO |  |  |  | UNIDADE: UD
Referência | Descrição | Unidade | Coeficiente | Custo unitário | Custo total
E9687 | CAMINHÃO CARROCERIA COM CAPACIDADE DE 5 T - COM MOTORISTA | CHP | 0.026667 |  | 0
E9687 | CAMINHÃO CARROCERIA COM CAPACIDADE DE 5 T - COM MOTORISTA | CHI | 0.062222 |  | 0
88315 | SERRALHEIRO C/ENC. SOCIAIS E COMPLEMENTARES | H | 0.088889 |  | 0
88251 | AJUDANTE DE SERRALHEIRO C/ENC. SOCIAIS E COMPLEMENTARES | H | 0.17778 |  | 0
SIN-003 | CONFECÇÃO DE PLACA EM AÇO GALVANIZADO Nº 18, COM PELÍCULA TIPO I + IV | M² | 0.5 |  | 0
406 | FITA DE AÇO INOX PARA CINTAR POSTE 19 MM X 0,5 MM (ROLO DE 30 M) | UD | 0.0667 |  | 0
SIN-002 | PINTURA FUNDO PRETO FOSCO | M² | 0.5 |  | 0
|  |  |  | TOTAL | 0
COM DESONERAÇÃO
| SEM DESONERAÇÃO |  |  | DATA
SIN-032 | FORNECIMENTO E IMPLANTAÇÃO DE PLACA DE AÇO GALVANIZADO QUADRADA L = 100 CM - PELÍCULA RETRORREFLETIVA TIPO I E IV, SEM SUPORTE METÁLICO |  |  |  | UNIDADE: UD
Referência | Descrição | Unidade | Coeficiente | Custo unitário | Custo total
E9687 | CAMINHÃO CARROCERIA COM CAPACIDADE DE 5 T - COM MOTORISTA | CHP | 0.1 |  | 0
E9687 | CAMINHÃO CARROCERIA COM CAPACIDADE DE 5 T - COM MOTORISTA | CHI | 0.23333 |  | 0
88315 | SERRALHEIRO C/ENC. SOCIAIS E COMPLEMENTARES | H | 0.33333 |  | 0
88251 | AJUDANTE DE SERRALHEIRO C/ENC. SOCIAIS E COMPLEMENTARES | H | 0.66667 |  | 0
SIN-003 | CONFECÇÃO DE PLACA EM AÇO GALVANIZADO Nº 18, COM PELÍCULA TIPO I + IV | M² | 1 |  | 0
406 | FITA DE AÇO INOX PARA CINTAR POSTE 19 MM X 0,5 MM (ROLO DE 30 M) | UD | 0.0667 |  | 0
SIN-002 | PINTURA FUNDO PRETO FOSCO | M² | 1 |  | 0
|  |  |  | TOTAL | 0
COM DESONERAÇÃO
| SEM DESONERAÇÃO |  |  | DATA
SIN-033 | FORNECIMENTO E IMPLANTAÇÃO DE PLACA DE ALUMÍNIO COM ESP. = 1,5 MM RETANGULAR L = 3,00 X 1,50 M - PELÍCULA RETRORREFLETIVA TIPO III, COM SUPORTE METÁLICO |  |  |  | UNIDADE: UD
Referência | Descrição | Unidade | Coeficiente | Custo unitário | Custo total
E9687 | CAMINHÃO CARROCERIA COM CAPACIDADE DE 5 T - COM MOTORISTA | CHP | 0.91259 |  | 0
E9687 | CAMINHÃO CARROCERIA COM CAPACIDADE DE 5 T - COM MOTORISTA | CHI | 2.1294 |  | 0
88315 | SERRALHEIRO C/ENC. SOCIAIS E COMPLEMENTARES | H | 3.042 |  | 0
88251 | AJUDANTE DE SERRALHEIRO C/ENC. SOCIAIS E COMPLEMENTARES | H | 4.5455 |  | 0
88316 | SERVENTE C/ENC. SOCIAIS E COMPLEMENTARES | H | 0.76923 |  | 0
SIN-004 | CONFECÇÃO DE PLACA EM ALUMÍNIO 1,5 MM, COM PELÍCULA TIPO III | M² | 4.5 |  | 0
M0789 | CONJUNTO DE CANTONEIRAS E PARAFUSOS PARA FIXAÇÃO DE PLACAS | KG | 3.1744 |  | 0
M0787 | SUPORTE METÁLICO GALVANIZADO PERFIL C | KG | 46.472 |  | 0
94970 | CONCRETO FCK = 20 MPA - PREPARO COM BETONEIRA | M³ | 0.726 |  | 0
93358 | ESCAVAÇÃO MANUAL DE VALAS | M³ | 0.726 |  | 0
SIN-002 | PINTURA FUNDO PRETO FOSCO | M² | 4.5 |  | 0
|  |  |  | TOTAL | 0
COM DESONERAÇÃO
| SEM DESONERAÇÃO |  |  | DATA
SIN-034 | FORNECIMENTO E IMPLANTAÇÃO DE PLACA DE ALUMÍNIO COM ESP. = 1,5 MM RETANGULAR L = 3,00 X 1,50 M - PELÍCULA RETRORREFLETIVA TIPO III, SEM SUPORTE METÁLICO |  |  |  | UNIDADE: UD
Referência | Descrição | Unidade | Coeficiente | Custo unitário | Custo total
E9687 | CAMINHÃO CARROCERIA COM CAPACIDADE DE 5 T - COM MOTORISTA | CHP | 0.675 |  | 0
E9687 | CAMINHÃO CARROCERIA COM CAPACIDADE DE 5 T - COM MOTORISTA | CHI | 1.575 |  | 0
88315 | SERRALHEIRO C/ENC. SOCIAIS E COMPLEMENTARES | H | 2.25 |  | 0
88251 | AJUDANTE DE SERRALHEIRO C/ENC. SOCIAIS E COMPLEMENTARES | H | 4.5 |  | 0
SIN-004 | CONFECÇÃO DE PLACA EM ALUMÍNIO 1,5 MM, COM PELÍCULA TIPO III | M² | 4.5 |  | 0
SIN-002 | PINTURA FUNDO PRETO FOSCO | M² | 4.5 |  | 0
|  |  |  | TOTAL | 0
COM DESONERAÇÃO
| SEM DESONERAÇÃO |  |  | DATA
SIN-035 | FORNECIMENTO E IMPLANTAÇÃO DE PLACA DE ALUMÍNIO COM ESP. = 1,5 MM RETANGULAR L = 3,00 X 1,50 M - PELÍCULA RETRORREFLETIVA TIPO III, COM SEMIPÓRTICO PARA VÃOS DE 6,00 M |  |  |  | UNIDADE: UD
Referência | Descrição | Unidade | Coeficiente | Custo unitário | Custo total
E9041 | CAMINHÃO CARROCERIA COM CAPACIDADE DE 24 T E GUINDAUTO DE 45 T.M - COM MOTORISTA | CHP | 2.125 |  | 0
E9041 | CAMINHÃO CARROCERIA COM CAPACIDADE DE 24 T E GUINDAUTO DE 45 T.M - COM MOTORISTA | CHI | 1.125 |  | 0
88315 | SERRALHEIRO C/ENC. SOCIAIS E COMPLEMENTARES | H | 3.393 |  | 0
88251 | AJUDANTE DE SERRALHEIRO C/ENC. SOCIAIS E COMPLEMENTARES | H | 4.5 |  | 0
88316 | SERVENTE C/ENC. SOCIAIS E COMPLEMENTARES | H | 13.149 |  | 0
88245 | ARMADOR C/ENC. SOCIAIS E COMPLEMENTARES | H | 9.72 |  | 0
SIN-004 | CONFECÇÃO DE PLACA EM ALUMÍNIO 1,5 MM, COM PELÍCULA TIPO III | M² | 4.5 |  | 0
M0796 | SEMI-PÓRTICO METÁLICO PARA VÃO DE 8,3 M E VENTO DE 35 M/S | UD | 1 |  | 0
M2979 | CHUMBADOR TIPO ESPERA EM AÇO CA-25 PARA FIXAÇÃO DA ESTRUTURA | KG | 64.8 |  | 0
92921 | ARMAÇÃO EM AÇO CA-50 - 12,5 MM (CORTE, DOBRA E MONTAGEM) | KG | 240.3972 |  | 0
94970 | CONCRETO FCK = 20 MPA - PREPARO COM BETONEIRA | M³ | 4.98 |  | 0
90099 | ESCAVAÇÃO MECÂNICA | M³ | 4.98 |  | 0
SIN-002 | PINTURA FUNDO PRETO FOSCO | M³ | 4.5 |  | 0
|  |  |  | TOTAL | 0
COM DESONERAÇÃO
| SEM DESONERAÇÃO |  |  | DATA
SIN-036 | REMOÇÃO DE PLACAS PLACAS DIVERSAS A NÍVEL DE CALÇADA |  |  |  | UNIDADE: UD
Referência | Descrição | Unidade | Coeficiente | Custo unitário | Custo total
E9687 | CAMINHÃO CARROCERIA COM CAPACIDADE DE 5 T - COM MOTORISTA | CHP | 0.094697 |  | 0
88316 | SERVENTE C/ENC. SOCIAIS E COMPLEMENTARES | H | 0.28409 |  | 0
|  |  |  | TOTAL | 0
COM DESONERAÇÃO
| SEM DESONERAÇÃO |  |  | DATA
SIN-037 | SUBSTITUIÇÃO OU RECOLOCAÇÃO DE PLACAS PLACAS DIVERSAS A NÍVEL DE CALÇADA |  |  |  | UNIDADE: UD
Referência | Descrição | Unidade | Coeficiente | Custo unitário | Custo total
E9687 | CAMINHÃO CARROCERIA COM CAPACIDADE DE 5 T - COM MOTORISTA | CHP | 0.175 |  | 0
E9687 | CAMINHÃO CARROCERIA COM CAPACIDADE DE 5 T - COM MOTORISTA | CHI | 0.40833 |  | 0
88316 | SERVENTE C/ENC. SOCIAIS E COMPLEMENTARES | H | 0.2528 |  | 0
94970 | CONCRETO FCK = 20 MPA - PREPARO COM BETONEIRA | M³ | 0.018 |  | 0
93358 | ESCAVAÇÃO MANUAL DE VALAS | M³ | 0.018 |  | 0
|  |  |  | TOTAL | 0
COM DESONERAÇÃO
| SEM DESONERAÇÃO |  |  | DATA
SIN-038 | FORNECIMENTO E COLOCAÇÃO DE TACHA REFLETIVA MONODIRECIONAL 11,00 X 9,00 X 2,00 CM COM 1 PINO- TIPO I |  |  |  | UNIDADE: UD
Referência | Descrição | Unidade | Coeficiente | Custo unitário | Custo total
E9687 | CAMINHÃO CARROCERIA COM CAPACIDADE DE 5 T - COM MOTORISTA | CHP | 0.027778 |  | 0
E9066 | GRUPO GERADOR - 13 / 14 KVA | CHP | 0.027778 |  | 0
E9675 | MARTELETE PERFURADOR/ROMPEDOR ELÉTRICO - 1,5 KW | CHP | 0.027778 |  | 0
88309 | PEDREIRO C/ENC. SOCIAIS E COMPLEMENTARES | H | 0.027778 |  | 0
88316 | SERVENTE C/ENC. SOCIAIS E COMPLEMENTARES | H | 0.13889 |  | 0
M2041 | COLA POLIESTER | KG | 0.10292 |  | 0
M3829 | TACHA REFLETIVA MONODIRECIONAL COM 1 PINO - TIPO 1 | UD | 1 |  | 0
M1528 | BROCA DE WIDEA D = 12,5 MM | UD | 0.00341 |  | 0
|  |  |  | TOTAL | 0
COM DESONERAÇÃO
| SEM DESONERAÇÃO |  |  | DATA
SIN-039 | FORNECIMENTO E COLOCAÇÃO DE TACHA REFLETIVA BIDIRECIONAL 11,00 X 9,00 X 2,00 CM COM 1 PINO- TIPO I |  |  |  | UNIDADE: UD
Referência | Descrição | Unidade | Coeficiente | Custo unitário | Custo total
E9687 | CAMINHÃO CARROCERIA COM CAPACIDADE DE 5 T - COM MOTORISTA | CHP | 0.027778 |  | 0
E9066 | GRUPO GERADOR - 13 / 14 KVA | CHP | 0.027778 |  | 0
E9675 | MARTELETE PERFURADOR/ROMPEDOR ELÉTRICO - 1,5 KW | CHP | 0.027778 |  | 0
88309 | PEDREIRO C/ENC. SOCIAIS E COMPLEMENTARES | H | 0.027778 |  | 0
88316 | SERVENTE C/ENC. SOCIAIS E COMPLEMENTARES | H | 0.13889 |  | 0
M2041 | COLA POLIESTER | KG | 0.10292 |  | 0
M3829 | TACHA REFLETIVA MONODIRECIONAL COM 1 PINO - TIPO 1 | UD | 1 |  | 0
M1528 | BROCA DE WIDEA D = 12,5 MM | UD | 0.00341 |  | 0
|  |  |  | TOTAL | 0
COM DESONERAÇÃO
| SEM DESONERAÇÃO |  |  | DATA
SIN-040 | FORNECIMENTO E COLOCAÇÃO DE TACHÃO REFLETIVO MONODIRECIONAL 26,00 X 18,00 X 5,00 CM |  |  |  | UNIDADE: UD
Referência | Descrição | Unidade | Coeficiente | Custo unitário | Custo total
E9687 | CAMINHÃO CARROCERIA COM CAPACIDADE DE 5 T - COM MOTORISTA | CHP | 0.050531 |  | 0
E9066 | GRUPO GERADOR - 13 / 14 KVA | CHP | 0.050531 |  | 0
E9675 | MARTELETE PERFURADOR/ROMPEDOR ELÉTRICO - 1,5 KW | CHP | 0.050531 |  | 0
88309 | PEDREIRO C/ENC. SOCIAIS E COMPLEMENTARES | H | 0.050531 |  | 0
88316 | SERVENTE C/ENC. SOCIAIS E COMPLEMENTARES | H | 0.25265 |  | 0
M2041 | COLA POLIESTER | KG | 0.21778 |  | 0
M3868 | TACHÃO REFLETIVO MONODIRECIONAL | UD | 1 |  | 0
M2388 | BROCA DE WIDEA D = 16,0 MM | UD | 0.00527 |  | 0
|  |  |  | TOTAL | 0
COM DESONERAÇÃO
| SEM DESONERAÇÃO |  |  | DATA
SIN-041 | FORNECIMENTO E COLOCAÇÃO DE TACHÃO REFLETIVO BIDIRECIONAL 26,00 X 18,00 X 5,00 CM |  |  |  | UNIDADE: UD
Referência | Descrição | Unidade | Coeficiente | Custo unitário | Custo total
E9687 | CAMINHÃO CARROCERIA COM CAPACIDADE DE 5 T - COM MOTORISTA | CHP | 0.050531 |  | 0
E9066 | GRUPO GERADOR - 13 / 14 KVA | CHP | 0.050531 |  | 0
E9675 | MARTELETE PERFURADOR/ROMPEDOR ELÉTRICO - 1,5 KW | CHP | 0.050531 |  | 0
88309 | PEDREIRO C/ENC. SOCIAIS E COMPLEMENTARES | H | 0.050531 |  | 0
88316 | SERVENTE C/ENC. SOCIAIS E COMPLEMENTARES | H | 0.25265 |  | 0
M2041 | COLA POLIESTER | KG | 0.21778 |  | 0
M3867 | TACHÃO REFLETIVO BIDIRECIONAL | UD | 1 |  | 0
M2388 | BROCA DE WIDEA D = 16,0 MM | UD | 0.00527 |  | 0
|  |  |  | TOTAL | 0
COM DESONERAÇÃO
| SEM DESONERAÇÃO |  |  | DATA
SIN-042 | EXECUÇÃO DE DEMARCAÇÃO VIÁRIA COM TINTA ACRÍLICA NAS CORES BRANCA, AMARELA OU PRETA - ESP. = 0,3 MM |  |  |  | UNIDADE: M²
Referência | Descrição | Unidade | Coeficiente | Custo unitário | Custo total
E9687 | CAMINHÃO CARROCERIA COM CAPACIDADE DE 5 T - COM MOTORISTA | CHP | 0.0026192 |  | 0
E9687 | CAMINHÃO CARROCERIA COM CAPACIDADE DE 5 T - COM MOTORISTA | CHI | 0.0026192 |  | 0
E9644 | CAMINHÃO PARA PINTURA A FRIO COM DEMARCADOR DE FAIXAS | CHP | 0.0052383 |  | 0
88310 | PINTOR C/ENC. SOCIAIS E COMPLEMENTARES | H | 0.0052383 |  | 0
88316 | SERVENTE C/ENC. SOCIAIS E COMPLEMENTARES | H | 0.026192 |  | 0
M2037 | MICROESFERAS DE VIDRO REFLETIVA TIPO I-B | KG | 0.075 |  | 0
M2038 | MICROESFERAS DE VIDRO REFLETIVA TIPO II-A | KG | 0.25 |  | 0
M2036 | TINTA À BASE DE RESINA ACRÍLICA EMULSÃO EM ÁGUA | L | 0.3 |  | 0
M2044 | TINTA PARA PRÉ-MARCAÇÃO | L | 0.03 |  | 0
|  |  |  | TOTAL | 0
COM DESONERAÇÃO
| SEM DESONERAÇÃO |  |  | DATA
SIN-043 | EEXECUÇÃO DE PINTURA DE FAIXA COM TERMOPLÁSTICO APLICADO POR ASPERSÃO NAS CORES BRANCA E AMARELA - ESP. = 1,5 MM |  |  |  | UNIDADE: M²
Referência | Descrição | Unidade | Coeficiente | Custo unitário | Custo total
E9687 | CAMINHÃO CARROCERIA COM CAPACIDADE DE 5 T - COM MOTORISTA | CHP | 0.0052411 |  | 0
E9687 | CAMINHÃO CARROCERIA COM CAPACIDADE DE 5 T - COM MOTORISTA | CHI | 0.0052411 |  | 0
E9644 | CAMINHÃO PARA PINTURA A FRIO COM DEMARCADOR DE FAIXAS | CHP | 0.010482 |  | 0
88310 | PINTOR C/ENC. SOCIAIS E COMPLEMENTARES | H | 0.010482 |  | 0
88316 | SERVENTE C/ENC. SOCIAIS E COMPLEMENTARES | H | 0.052411 |  | 0
M2040 | MASSA TERMOPLÁSTICA PARA ASPERSÃO | KG | 3.075 |  | 0
M2038 | MICROESFERAS DE VIDRO REFLETIVA TIPO II-A | KG | 0.35 |  | 0
M2044 | TINTA PARA PRÉ-MARCAÇÃO | L | 0.03 |  | 0
|  |  |  | TOTAL | 0
COM DESONERAÇÃO
| SEM DESONERAÇÃO |  |  | DATA
SIN-044 | EXECUÇÃO DE PINTURA DE SETAS E ZEBRADOS COM TERMOPLÁSTICO APLICADO POR ASPERSÃO NAS CORES BRANCA E AMARELA - ESP. = 1,5 MM |  |  |  | UNIDADE: M²
Referência | Descrição | Unidade | Coeficiente | Custo unitário | Custo total
E9687 | CAMINHÃO CARROCERIA COM CAPACIDADE DE 5 T - COM MOTORISTA | CHP | 0.012652 |  | 0
E9687 | CAMINHÃO CARROCERIA COM CAPACIDADE DE 5 T - COM MOTORISTA | CHI | 0.012652 |  | 0
E9645 | CAMINHÃO APLICADOR DE MATERIAL TERMOPLÁSTICO | CHP | 0.025304 |  | 0
88310 | PINTOR C/ENC. SOCIAIS E COMPLEMENTARES | H | 0.025304 |  | 0
88316 | SERVENTE C/ENC. SOCIAIS E COMPLEMENTARES | H | 0.17713 |  | 0
M2040 | MASSA TERMOPLÁSTICA PARA ASPERSÃO | KG | 3.075 |  | 0
M2038 | MICROESFERAS DE VIDRO REFLETIVA TIPO II-A | KG | 0.4 |  | 0
M2044 | TINTA PARA PRÉ-MARCAÇÃO | L | 0.03 |  | 0
|  |  |  | TOTAL | 0
COM DESONERAÇÃO
| SEM DESONERAÇÃO |  |  | DATA
SIN-045 | EXECUÇÃO DE PINTURA DE SETAS E ZEBRADOS COM TERMOPLÁSTICO APLICADO POR EXTRUSÃO NA COR BRANCA - ESP. = 3,0 MM |  |  |  | UNIDADE: M²
Referência | Descrição | Unidade | Coeficiente | Custo unitário | Custo total
E9687 | CAMINHÃO CARROCERIA COM CAPACIDADE DE 5 T - COM MOTORISTA | CHP | 0.012652 |  | 0
E9687 | CAMINHÃO CARROCERIA COM CAPACIDADE DE 5 T - COM MOTORISTA | CHI | 0.012652 |  | 0
E9645 | CAMINHÃO APLICADOR DE MATERIAL TERMOPLÁSTICO | CHP | 0.025304 |  | 0
88310 | PINTOR C/ENC. SOCIAIS E COMPLEMENTARES | H | 0.025304 |  | 0
88316 | SERVENTE C/ENC. SOCIAIS E COMPLEMENTARES | H | 0.17713 |  | 0
M1585 | MASSA TERMOPLÁSTICA PARA EXTRUSÃO | KG | 6.15 |  | 0
M2038 | MICROESFERAS DE VIDRO REFLETIVA TIPO II-A | KG | 0.4 |  | 0
M2044 | TINTA PARA PRÉ-MARCAÇÃO | L | 0.03 |  | 0
|  |  |  | TOTAL | 0
COM DESONERAÇÃO
| SEM DESONERAÇÃO |  |  | DATA
SIN-046 | APLICAÇÃO DE PELÍCULA COM TERMOPLÁSTICO PRÉ-FORMADO PARA SINALIZAÇÃO HORIZONTAL - ESP. = 2,0 MM |  |  |  | UNIDADE: M²
Referência | Descrição | Unidade | Coeficiente | Custo unitário | Custo total
E9687 | CAMINHÃO CARROCERIA COM CAPACIDADE DE 5 T - COM MOTORISTA | CHP | 0.041667 |  | 0
E9687 | CAMINHÃO CARROCERIA COM CAPACIDADE DE 5 T - COM MOTORISTA | CHI | 0.041667 |  | 0
88310 | PINTOR C/ENC. SOCIAIS E COMPLEMENTARES | H | 0.083333 |  | 0
88316 | SERVENTE C/ENC. SOCIAIS E COMPLEMENTARES | H | 0.25 |  | 0
M2064 | TERMOPLÁSTICO PRÉ-FORMADO | M² | 1 |  | 0
M1790 | GÁS GLP | KG | 0.25 |  | 0
|  |  |  | TOTAL | 0
COM DESONERAÇÃO
| SEM DESONERAÇÃO |  |  | DATA
SIN-047 | EXECUÇÃO DE PINTURA DE FAIXA COM PLÁSTICO A FRIO BICOMPONENTE À BASE DE RESINAS METACRÍLICAS COM ESPESSURA DE 1,5 MM |  |  |  | UNIDADE: M²
Referência | Descrição | Unidade | Coeficiente | Custo unitário | Custo total
E9693 | CAMINHÃO DEMARCADOR DE FAIXAS COM SISTEMA DE PINTURA SPRAY | CHP | 0.016603 |  | 0
88310 | PINTOR C/ENC. SOCIAIS E COMPLEMENTARES | H | 0.016603 |  | 0
88316 | SERVENTE C/ENC. SOCIAIS E COMPLEMENTARES | H | 0.066412 |  | 0
M2044 | TINTA PARA PRÉ-MARCAÇÃO | L | 0.00097 |  | 0
M1577 | TINTA PLÁSTICA À BASE DE RESINA METACRÍLICA APLICADA A FRIO POR DISPERSÃO OU EXTRUSÃO | KG | 3 |  | 0
M2045 | MICROESFERAS DE VIDRO REFLETIVA TIPO II-C | KG | 0.35 |  | 0
|  |  |  | TOTAL | 0
COM DESONERAÇÃO
| SEM DESONERAÇÃO |  |  | DATA
SIN-048 | EXECUÇÃO DE PINTURA COM METILMETACRILATO MONOCOMPONENTE BRANCA COM ESPESSURA DE 0,6 MM |  |  |  | UNIDADE: M²
Referência | Descrição | Unidade | Coeficiente | Custo unitário | Custo total
E9687 | CAMINHÃO CARROCERIA COM CAPACIDADE DE 5 T - COM MOTORISTA | CHP | 0.011001 |  | 0
E9687 | CAMINHÃO CARROCERIA COM CAPACIDADE DE 5 T - COM MOTORISTA | CHI | 0.025669 |  | 0
E9644 | CAMINHÃO PARA PINTURA A FRIO COM DEMARCADOR DE FAIXAS | CHP | 0.025669 |  | 0
E9644 | CAMINHÃO PARA PINTURA A FRIO COM DEMARCADOR DE FAIXAS | CHI | 0.011001 |  | 0
88310 | PINTOR C/ENC. SOCIAIS E COMPLEMENTARES | H | 0.03667 |  | 0
88316 | SERVENTE C/ENC. SOCIAIS E COMPLEMENTARES | H | 0.22002 |  | 0
COTAÇÃO 028 | TINTA METILMETACRILATO MONOCOMPONENTE BRANCA | L | 0.6 |  | 0
COTAÇÃO 029 | SOLVENTE PARA METILMETACRILATO (15%) | L | 0.09 |  | 0
M2038 | MICROESFERAS DE VIDRO REFLETIVA TIPO II-A | KG | 0.15 |  | 0
M2037 | MICROESFERAS DE VIDRO REFLETIVA TIPO I-B | KG | 0.12 |  | 0
M2044 | TINTA PARA PRÉ-MARCAÇÃO | L | 0.03 |  | 0
|  |  |  | TOTAL | 0
COM DESONERAÇÃO
| SEM DESONERAÇÃO |  |  | DATA
SIN-062 | EXECUÇÃO DE PINTURA COM METILMETACRILATO MONOCOMPONENTE EM CORES COM ESPESSURA DE 0,6 MM |  |  |  | UNIDADE: M²
Referência | Descrição | Unidade | Coeficiente | Custo unitário | Custo total
E9687 | CAMINHÃO CARROCERIA COM CAPACIDADE DE 5 T - COM MOTORISTA | CHP | 0.011001 |  | 0
E9687 | CAMINHÃO CARROCERIA COM CAPACIDADE DE 5 T - COM MOTORISTA | CHI | 0.025669 |  | 0
E9644 | CAMINHÃO PARA PINTURA A FRIO COM DEMARCADOR DE FAIXAS | CHP | 0.025669 |  | 0
E9644 | CAMINHÃO PARA PINTURA A FRIO COM DEMARCADOR DE FAIXAS | CHI | 0.011001 |  | 0
88310 | PINTOR C/ENC. SOCIAIS E COMPLEMENTARES | H | 0.03667 |  | 0
88316 | SERVENTE C/ENC. SOCIAIS E COMPLEMENTARES | H | 0.22002 |  | 0
COTAÇÃO 027 | TINTA METILMETACRILATO MONOCOMPONENTE EM CORES | L | 0.6 |  | 0
COTAÇÃO 029 | SOLVENTE PARA METILMETACRILATO (15%) | L | 0.09 |  | 0
M2038 | MICROESFERAS DE VIDRO REFLETIVA TIPO II-A | KG | 0.15 |  | 0
M2037 | MICROESFERAS DE VIDRO REFLETIVA TIPO I-B | KG | 0.12 |  | 0
M2044 | TINTA PARA PRÉ-MARCAÇÃO | L | 0.03 |  | 0
|  |  |  | TOTAL | 0
COM DESONERAÇÃO
| SEM DESONERAÇÃO |  |  | DATA
SIN-049 | ARRANCAMENTO DE ONDULAÇÃO TRANSVERSAL (LOMBADA) |  |  |  | UNIDADE: M³
Referência | Descrição | Unidade | Coeficiente | Custo unitário | Custo total
E9605 | CAMINHÃO TANQUE 6000 L | CHP | 0.0375 |  | 0
E9605 | CAMINHÃO TANQUE 6000 L | CHI | 0.0875 |  | 0
E9700 | FRESADORA A FRIO | CHP | 0.125 |  | 0
E9544 | VASSOURA MECÂNICA REBOCÁVEL | CHP | 0.02125 |  | 0
E9544 | VASSOURA MECÂNICA REBOCÁVEL | CHI | 0.10375 |  | 0
E9577 | TRATOR DE PNEUS (AGRÍCOLA) | CHP | 0.02125 |  | 0
E9577 | TRATOR DE PNEUS (AGRÍCOLA) | CHI | 0.10375 |  | 0
88316 | SERVENTE C/ENC. SOCIAIS E COMPLEMENTARES | H | 0.625 |  | 0
4472 | DENTE PARA FRESADORA | UD | 0.43 |  | 0
|  |  |  | TOTAL | 0
COM DESONERAÇÃO
| SEM DESONERAÇÃO |  |  | DATA
SIN-050 | EXECUÇÃO DE ONDULAÇÃO TRANSVERSAL (LOMBADA) TIPO A PARA LIMITAR A VELOCIDADE MÁXIMA PARA 30 KM/H COM ALTURA DE 8 a 10 CM E COMPRIMENTO DE 370 CM, SEM PINTURA |  |  |  | UNIDADE: M²
Referência | Descrição | Unidade | Coeficiente | Custo unitário | Custo total
E9682 | ROLO COMPACTADOR TANDEM 1,6T | CHP | 0.04324 |  | 0
E9682 | ROLO COMPACTADOR TANDEM 1,6T | CHI | 0.06486 |  | 0
88316 | SERVENTE C/ENC. SOCIAIS E COMPLEMENTARES | H | 0.32432 |  | 0
PAV-032 | USINAGEM DE PRÉ MISTURADO A FRIO, PARA CAMADA DE ROLAMENTO, FAIXA C | T | 0.2875 |  | 0
|  |  |  | TOTAL | 0
COM DESONERAÇÃO
| SEM DESONERAÇÃO |  |  | DATA
SIN-051 | EXECUÇÃO DE ONDULAÇÃO TRANSVERSAL (LOMBADA) TIPO B PARA LIMITAR A VELOCIDADE MÁXIMA PARA 20 KM/H COM ALTURA DE 6 a 8 CM E COMPRIMENTO DE 150 CM, SEM PINTURA |  |  |  | UNIDADE: M²
Referência | Descrição | Unidade | Coeficiente | Custo unitário | Custo total
E9682 | ROLO COMPACTADOR TANDEM 1,6T | CHP | 0.0346 |  | 0
E9682 | ROLO COMPACTADOR TANDEM 1,6T | CHI | 0.0519 |  | 0
88316 | SERVENTE C/ENC. SOCIAIS E COMPLEMENTARES | H | 0.2595 |  | 0
PAV-032 | USINAGEM DE PRÉ MISTURADO A FRIO, PARA CAMADA DE ROLAMENTO, FAIXA C | T | 0.23 |  | 0
|  |  |  | TOTAL | 0
COM DESONERAÇÃO
| SEM DESONERAÇÃO |  |  | DATA
SIN-052 | EXECUÇÃO DE ONDULAÇÃO TRANSVERSAL (LOMBADA) TIPO A PARA LIMITAR A VELOCIDADE MÁXIMA PARA 30 KM/H COM ALTURA DE 8 a 10 CM E COMPRIMENTO DE 370 CM, COM PINTURA |  |  |  | UNIDADE: M²
Referência | Descrição | Unidade | Coeficiente | Custo unitário | Custo total
E9682 | ROLO COMPACTADOR TANDEM 1,6T | CHP | 0.04324 |  | 0
E9682 | ROLO COMPACTADOR TANDEM 1,6T | CHI | 0.06486 |  | 0
88316 | SERVENTE C/ENC. SOCIAIS E COMPLEMENTARES | H | 0.32432 |  | 0
PAV-032 | USINAGEM DE PRÉ MISTURADO A FRIO, PARA CAMADA DE ROLAMENTO, FAIXA C | T | 0.2875 |  | 0
SIN-045 | EXECUÇÃO DE PINTURA DE SETAS E ZEBRADOS COM TERMOPLÁSTICO POR EXTRUSÃO | M² | 1 |  | 0
|  |  |  | TOTAL | 0
COM DESONERAÇÃO
| SEM DESONERAÇÃO |  |  | DATA
SIN-053 | EXECUÇÃO DE ONDULAÇÃO TRANSVERSAL (LOMBADA) TIPO B PARA LIMITAR A VELOCIDADE MÁXIMA PARA 20 KM/H COM ALTURA DE 6 a 8 CM E COMPRIMENTO DE 150 CM, COM PINTURA |  |  |  | UNIDADE: M²
Referência | Descrição | Unidade | Coeficiente | Custo unitário | Custo total
E9682 | ROLO COMPACTADOR TANDEM 1,6T | CHP | 0.0346 |  | 0
E9682 | ROLO COMPACTADOR TANDEM 1,6T | CHI | 0.0519 |  | 0
88316 | SERVENTE C/ENC. SOCIAIS E COMPLEMENTARES | H | 0.2595 |  | 0
PAV-032 | USINAGEM DE PRÉ MISTURADO A FRIO, PARA CAMADA DE ROLAMENTO, FAIXA C | T | 0.23 |  | 0
SIN-045 | EXECUÇÃO DE PINTURA DE SETAS E ZEBRADOS COM TERMOPLÁSTICO POR EXTRUSÃO | M² | 1 |  | 0
|  |  |  | TOTAL | 0
COM DESONERAÇÃO
| SEM DESONERAÇÃO |  |  | DATA
SIN-054 | EXECUÇÃO DE TRAVESSIA ELEVADA PARA PEDESTRES COM ALTURA DE 15 CM E COMPRIMENTO DE 500 A 700 CM, COM PINTURA |  |  |  | UNIDADE: M²
Referência | Descrição | Unidade | Coeficiente | Custo unitário | Custo total
E9682 | ROLO COMPACTADOR TANDEM 1,6T | CHP | 0.0649 |  | 0
E9682 | ROLO COMPACTADOR TANDEM 1,6T | CHI | 0.0974 |  | 0
88316 | SERVENTE C/ENC. SOCIAIS E COMPLEMENTARES | H | 0.487 |  | 0
PAV-032 | USINAGEM DE PRÉ MISTURADO A FRIO, PARA CAMADA DE ROLAMENTO, FAIXA C | T | 0.43162 |  | 0
SIN-045 | EXECUÇÃO DE PINTURA DE SETAS E ZEBRADOS COM TERMOPLÁSTICO POR EXTRUSÃO | M² | 1 |  | 0
|  |  |  | TOTAL | 0
COM DESONERAÇÃO
| SEM DESONERAÇÃO |  |  | DATA
SIN-055 | EXECUÇÃO NO LOCAL DE BARREIRA TIPO NEW JERSEY SIMPLES EM CONCRETO ARMADO COM ALTURA DE 810 MM |  |  |  | UNIDADE: M
Referência | Descrição | Unidade | Coeficiente | Custo unitário | Custo total
92917 | ARMAÇÃO EM AÇO CA-50 - 8,0 MM (CORTE, DOBRA E MONTAGEM) | KG | 3.8534 |  | 0
94970 | CONCRETO FCK = 20 MPA - PREPARO COM BETONEIRA | M³ | 0.25308 |  | 0
GAP-115 | FORMA DE CHAPA DE MADEIRA COMPENSADA RESINADA 14 MM COM REAPROVEITAMENTO DE 4 VEZES | M² | 1.858 |  | 0
|  |  |  | TOTAL | 0
COM DESONERAÇÃO
| SEM DESONERAÇÃO |  |  | DATA
SIN-056 | EXECUÇÃO NO LOCAL DE BARREIRA TIPO NEW JERSEY DUPLA EM CONCRETO ARMADO COM ALTURA DE 810 MM |  |  |  | UNIDADE: M
Referência | Descrição | Unidade | Coeficiente | Custo unitário | Custo total
92917 | ARMAÇÃO EM AÇO CA-50 - 8,0 MM (CORTE, DOBRA E MONTAGEM) | KG | 3.8534 |  | 0
94970 | CONCRETO FCK = 20 MPA - PREPARO COM BETONEIRA | M³ | 0.3124 |  | 0
GAP-115 | FORMA DE CHAPA DE MADEIRA COMPENSADA RESINADA 14 MM COM REAPROVEITAMENTO DE 4 VEZES | M² | 1.938 |  | 0
|  |  |  | TOTAL | 0
COM DESONERAÇÃO
| SEM DESONERAÇÃO |  |  | DATA
SIN-057 | DISPOSITIVO DE DIRECIONAMENTO OU BLOQUEIO DE TRÁFEGO (CERQUITE) COM TELA PLÁSTICA E SUPORTE MÓVEL COM BASE EM CONCRETO - UTILIZAÇÃO 3 VEZES |  |  |  | UNIDADE: M²
Referência | Descrição | Unidade | Coeficiente | Custo unitário | Custo total
88262 | CARPINTEIRO DE FORMAS C/ENC. SOCIAIS E COMPLEMENTARES | H | 0.1 |  | 0
88316 | SERVENTE C/ENC. SOCIAIS E COMPLEMENTARES | H | 0.1 |  | 0
4491 | PEÇA DE MADEIRA NAO APARELHADA 7,5 X 7,5 CM (3" X 3 ") PINUS, MISTA OU EQUIVALENTE DA REGIÃO | M | 0.5 |  | 0
5069 | PREGO DE AÇO POLIDO COM CABECA 17 X 27 (2 1/2 X 11) | KG | 0.1613 |  | 0
94970 | CONCRETO FCK = 20 MPA - PREPARO COM BETONEIRA | M³ | 0.0135 |  | 0
GAP-115 | FORMA DE CHAPA DE MADEIRA COMPENSADA RESINADA 14 MM COM REAPROVEITAMENTO DE 4 VEZES | M² | 0.27 |  | 0
M0053 | TELA PLÁSTICA PARA TAPUME COR LARANJA - L = 1,2 M | M | 0.03 |  | 0
|  |  |  | TOTAL | 0
COM DESONERAÇÃO
| SEM DESONERAÇÃO |  |  | DATA
SIN-058 | CILINDRO CANALIZADOR DE TRÁFEGO COM BASE QUADRADA - UTILIZAÇÃO 10 VEZES |  |  |  | UNIDADE: UD
Referência | Descrição | Unidade | Coeficiente | Custo unitário | Custo total
E9687 | CAMINHÃO CARROCERIA COM CAPACIDADE DE 5 T - COM MOTORISTA | CHP | 0.05 |  | 0
88316 | SERVENTE C/ENC. SOCIAIS E COMPLEMENTARES | H | 0.15 |  | 0
M0051 | CILINDRO CANALIZADOR DE TRÁFEGO COM BASE QUADRADA | UD | 0.1 |  | 0
|  |  |  | TOTAL | 0
COM DESONERAÇÃO
| SEM DESONERAÇÃO |  |  | DATA
SIN-059 | MARCADOR DE ALINHAMENTO PARA OBRAS EM PLACA METÁLICA DE 0,50 x 0,60 M COM SINALIZADOR REFLETIVO E BASE DE CONCRETO - UTILIZAÇÃO 10 VEZES |  |  |  | UNIDADE: UD
Referência | Descrição | Unidade | Coeficiente | Custo unitário | Custo total
88262 | CARPINTEIRO DE FORMAS C/ENC. SOCIAIS E COMPLEMENTARES | H | 0.03 |  | 0
88316 | SERVENTE C/ENC. SOCIAIS E COMPLEMENTARES | H | 0.03 |  | 0
4491 | PEÇA DE MADEIRA NAO APARELHADA 7,5 X 7,5 CM (3" X 3 ") PINUS, MISTA OU EQUIVALENTE DA REGIÃO | M | 0.15 |  | 0
5069 | PREGO DE AÇO POLIDO COM CABECA 17 X 27 (2 1/2 X 11) | KG | 0.04839 |  | 0
94970 | CONCRETO FCK = 20 MPA - PREPARO COM BETONEIRA | M³ | 0.00405 |  | 0
GAP-115 | FORMA DE CHAPA DE MADEIRA COMPENSADA RESINADA 14 MM COM REAPROVEITAMENTO DE 4 VEZES | M² | 0.081 |  | 0
COTAÇÃO 024 | PLACA METÁLICA 0,50 X 0,60 M COM SINALIZADOR REFLETIVO | UD | 0.1 |  | 0
|  |  |  | TOTAL | 0
COM DESONERAÇÃO
| SEM DESONERAÇÃO |  |  | DATA
SIN-060 | FORNECIMENTO E COLOCAÇÃO DE FITA SUBTERRÂNEA DE ADVERTÊNCIA DE TUBULAÇÃO (ELÉTRICA, HIDROSANITÁRIA, GÁS, FIBRA ÓTICA) |  |  |  | UNIDADE: M
| Descrição | Unidade | Coeficiente | Custo unitário | Custo total
88316 | SERVENTE C/ENC. SOCIAIS E COMPLEMENTARES | H | 0.004 |  | 0
COTAÇÃO 025 | FITA SUBTERÂNEA DE ADVERTÊNCIA | M | 1.1 |  | 0
|  |  |  | TOTAL | 0
COM DESONERAÇÃO
| SEM DESONERAÇÃO |  |  | DATA
SIN-061 | FORNECIMENTO E COLOCAÇÃO DE FITA ZEBRADA PARA DISPOSITIVOS DE CANALIZAÇÃO DE TRÂNSITO OU DEMARCAÇÃO DE ÁREAS - LARGURA = 7 CM |  |  |  | UNIDADE: M
| Descrição | Unidade | Coeficiente | Custo unitário | Custo total
88316 | SERVENTE C/ENC. SOCIAIS E COMPLEMENTARES | H | 0.002 |  | 0
M0054 | FITA ZEBRADA DE COR AMARELO E PRETO - LARGURA = 7 CM | M | 1.1 |  | 0
|  |  |  | TOTAL | 0

## PAISAGISMO
INFRAESTRUTURA
PAISAGISMO
COMPOSIÇÃO DE CUSTOS UNITÁRIOS
COM DESONERAÇÃO
| SEM DESONERAÇÃO |  |  | DATA
PAI-001 | REGULARIZAÇÃO MANUAL DE PASSEIOS |  |  |  | UNIDADE: M²
Referência | Descrição | Unidade | Coeficiente | Custo unitário | Custo total
88316 | SERVENTE C/ENC. SOCIAIS E COMPLEMENTARES | H | 0.15 |  | 0
|  |  |  | TOTAL | 0
COM DESONERAÇÃO
| SEM DESONERAÇÃO |  |  | DATA
PAI-002 | REGULARIZAÇÃO E COMPACTAÇÃO MANUAL DE PASSEIOS |  |  |  | UNIDADE: M²
Referência | Descrição | Unidade | Coeficiente | Custo unitário | Custo total
88316 | SERVENTE C/ENC. SOCIAIS E COMPLEMENTARES | H | 0.3 |  | 0
|  |  |  | TOTAL | 0
COM DESONERAÇÃO
| SEM DESONERAÇÃO |  |  | DATA
PAI-003 | FORNECIMENTO E ASSENTAMENTO DE LAJOTA DE CONCRETO 45 X 45 X 5CM COM LASTRO DE AREIA |  |  |  | UNIDADE: M²
Referência | Descrição | Unidade | Coeficiente | Custo unitário | Custo total
88309 | PEDREIRO C/ENC. SOCIAIS E COMPLEMENTARES | H | 0.6 |  | 0
88316 | SERVENTE C/ENC. SOCIAIS E COMPLEMENTARES | H | 0.5 |  | 0
COTAÇÃO 014 | LAJOTA DE CONCRETO 45 X 45 X 5 CM | UD | 4.5 |  | 0
370 | AREIA MÉDIA - SEM TRANSPORTE | M³ | 0.05 |  | 0
88628 | ARGAMASSA DE CIMENTO E AREIA, TRAÇO 1:3 - PREPARO MECÂNICO COM BETONEIRA 400L | M³ | 0.0095 |  | 0
|  |  |  | TOTAL | 0
COM DESONERAÇÃO
| SEM DESONERAÇÃO |  |  | DATA
PAI-004 | FORNECIMENTO E ASSENTAMENTO LOUSINHA DE GRANITO |  |  |  | UNIDADE: M²
Referência | Descrição | Unidade | Coeficiente | Custo unitário | Custo total
88309 | PEDREIRO C/ENC. SOCIAIS E COMPLEMENTARES | H | 1.05 |  | 0
88316 | SERVENTE C/ENC. SOCIAIS E COMPLEMENTARES | H | 1 |  | 0
COTAÇÃO 016 | LOUSINHA DE GRANITO | UD | 20 |  | 0
88628 | ARGAMASSA DE CIMENTO E AREIA, TRAÇO 1:3 - PREPARO MECÂNICO COM BETONEIRA 400L | M³ | 0.0095 |  | 0
370 | AREIA MÉDIA - SEM TRANSPORTE | M³ | 0.05 |  | 0
|  |  |  | TOTAL | 0
COM DESONERAÇÃO
| SEM DESONERAÇÃO |  |  | DATA
PAI-005 | FORNECIMENTO E ASSENTAMENTO PETIT-PAVET BRANCO |  |  |  | UNIDADE: M²
Referência | Descrição | Unidade | Coeficiente | Custo unitário | Custo total
88309 | PEDREIRO C/ENC. SOCIAIS E COMPLEMENTARES | H | 1.14 |  | 0
88316 | SERVENTE C/ENC. SOCIAIS E COMPLEMENTARES | H | 1 |  | 0
COTAÇÃO 017 | PETIT-PAVET BRANCO | M² | 1.05 |  | 0
370 | AREIA MÉDIA - SEM TRANSPORTE | M³ | 0.12 |  | 0
1379 | CIMENTO PORTLAND COMPOSTO CP II-32 | KG | 14.28 |  | 0
|  |  |  | TOTAL | 0
COM DESONERAÇÃO
| SEM DESONERAÇÃO |  |  | DATA
PAI-059 | FORNECIMENTO E ASSENTAMENTO PETIT-PAVET PRETO |  |  |  | UNIDADE: M²
Referência | Descrição | Unidade | Coeficiente | Custo unitário | Custo total
88309 | PEDREIRO C/ENC. SOCIAIS E COMPLEMENTARES | H | 1.14 |  | 0
88316 | SERVENTE C/ENC. SOCIAIS E COMPLEMENTARES | H | 1 |  | 0
COTAÇÃO 018 | PETIT-PAVET PRETO | M² | 1.05 |  | 0
370 | AREIA MÉDIA - SEM TRANSPORTE | M³ | 0.12 |  | 0
1379 | CIMENTO PORTLAND COMPOSTO CP II-32 | KG | 14.28 |  | 0
|  |  |  | TOTAL | 0
COM DESONERAÇÃO
| SEM DESONERAÇÃO |  |  | DATA
PAI-060 | FORNECIMENTO E ASSENTAMENTO PETIT-PAVET BRANCO E PRETO |  |  |  | UNIDADE: M²
Referência | Descrição | Unidade | Coeficiente | Custo unitário | Custo total
88309 | PEDREIRO C/ENC. SOCIAIS E COMPLEMENTARES | H | 1.14 |  | 0
88316 | SERVENTE C/ENC. SOCIAIS E COMPLEMENTARES | H | 1 |  | 0
COTAÇÃO 017 | PETIT-PAVET BRANCO | M² | 0.55 |  | 0
COTAÇÃO 018 | PETIT-PAVET PRETO | M² | 0.55 |  | 0
370 | AREIA MÉDIA - SEM TRANSPORTE | M³ | 0.12 |  | 0
1379 | CIMENTO PORTLAND COMPOSTO CP II-32 | KG | 14.28 |  | 0
|  |  |  | TOTAL | 0
COM DESONERAÇÃO
| SEM DESONERAÇÃO |  |  | DATA
PAI-006 | FORNECIMENTO E ASSENTAMENTO DE LAJOTA TÁTIL DE ALERTA OU DIRECIONAL, MEDINDO 40 X 40 X 3,0 CM |  |  |  | UNIDADE: M²
Referência | Descrição | Unidade | Coeficiente | Custo unitário | Custo total
88309 | PEDREIRO C/ENC. SOCIAIS E COMPLEMENTARES | H | 0.8 |  | 0
88316 | SERVENTE C/ENC. SOCIAIS E COMPLEMENTARES | H | 0.4 |  | 0
COTAÇÃO 019 | LAJOTA TÁTIL DE ALERTA 40X40X3,0 CM | M² | 1 |  | 0
88628 | ARGAMASSA DE CIMENTO E AREIA, TRAÇO 1:3 - PREPARO MECÂNICO COM BETONEIRA 400L | M³ | 0.02 |  | 0
|  |  |  | TOTAL | 0
COM DESONERAÇÃO
| SEM DESONERAÇÃO |  |  | DATA
PAI-007 | FORNECIMENTO E ASSENTAMENTO DE PISO DE GRANITO RECONSTITUÍDO EM CONCRETO, MEDINDO 40 X 40 X 3,0 CM NA COR CINZA |  |  |  | UNIDADE: M²
Referência | Descrição | Unidade | Coeficiente | Custo unitário | Custo total
88309 | PEDREIRO C/ENC. SOCIAIS E COMPLEMENTARES | H | 0.8 |  | 0
88316 | SERVENTE C/ENC. SOCIAIS E COMPLEMENTARES | H | 0.4 |  | 0
COTAÇÃO 020 | LAJOTA DE GRANITO RECONSTITUÍDO EM CONCRETO 40X40X3,0 CM NA COR CINZA, USO EXTERNO | M² | 1 |  | 0
88628 | ARGAMASSA DE CIMENTO E AREIA, TRAÇO 1:3 - PREPARO MECÂNICO COM BETONEIRA 400L | M³ | 0.03 |  | 0
COTAÇÃO 023 | REJUNTE ESPECIAL PARA PISO DE GRANITO RECONSTITUÍDO | KG | 1.8 |  | 0
|  |  |  | TOTAL | 0
COM DESONERAÇÃO
| SEM DESONERAÇÃO |  |  | DATA
PAI-008 | FORNECIMENTO E ASSENTAMENTO DE PISO DE GRANITO RECONSTITUÍDO EM CONCRETO, MEDINDO 40 X 40 X 3,0 CM NA COR PRETO |  |  |  | UNIDADE: M²
Referência | Descrição | Unidade | Coeficiente | Custo unitário | Custo total
88309 | PEDREIRO C/ENC. SOCIAIS E COMPLEMENTARES | H | 0.8 |  | 0
88316 | SERVENTE C/ENC. SOCIAIS E COMPLEMENTARES | H | 0.4 |  | 0
COTAÇÃO 021 | LAJOTA DE GRANITO RECONSTITUÍDO EM CONCRETO 40X40X3,0 CM NA COR PRETO, USO EXTERNO | M² | 1 |  | 0
88628 | ARGAMASSA DE CIMENTO E AREIA, TRAÇO 1:3 - PREPARO MECÂNICO COM BETONEIRA 400L | M³ | 0.03 |  | 0
COTAÇÃO 023 | REJUNTE ESPECIAL PARA PISO DE GRANITO RECONSTITUÍDO | KG | 1.8 |  | 0
|  |  |  | TOTAL | 0
COM DESONERAÇÃO
| SEM DESONERAÇÃO |  |  | DATA
PAI-009 | FORNECIMENTO E ASSENTAMENTO DE PISO DE GRANITO RECONSTITUÍDO EM CONCRETO, MEDINDO 40 X 40 X 3,0 CM NA COR BEGE |  |  |  | UNIDADE: M²
Referência | Descrição | Unidade | Coeficiente | Custo unitário | Custo total
88309 | PEDREIRO C/ENC. SOCIAIS E COMPLEMENTARES | H | 0.8 |  | 0
88316 | SERVENTE C/ENC. SOCIAIS E COMPLEMENTARES | H | 0.4 |  | 0
COTAÇÃO 022 | LAJOTA DE GRANITO RECONSTITUÍDO EM CONCRETO 40X40X3,0 CM NA COR BEGE, USO EXTERNO | M² | 1 |  | 0
88628 | ARGAMASSA DE CIMENTO E AREIA, TRAÇO 1:3 - PREPARO MECÂNICO COM BETONEIRA 400L | M³ | 0.03 |  | 0
COTAÇÃO 023 | REJUNTE ESPECIAL PARA PISO DE GRANITO RECONSTITUÍDO | KG | 1.8 |  | 0
|  |  |  | TOTAL | 0
COM DESONERAÇÃO
| SEM DESONERAÇÃO |  |  | DATA
PAI-010 | FORNECIMENTO E ASSENTAMENTO DE GUIA EM CONCRETO PARA PAVER 9 X 19 X 39 CM |  |  |  | UNIDADE: M
Referência | Descrição | Unidade | Coeficiente | Custo unitário | Custo total
88309 | PEDREIRO C/ENC. SOCIAIS E COMPLEMENTARES | H | 0.33 |  | 0
88316 | SERVENTE C/ENC. SOCIAIS E COMPLEMENTARES | H | 0.33 |  | 0
COTAÇÃO 015 | GUIA PARA PAVER 9X19X52 CM | UD | 2 |  | 0
370 | AREIA MÉDIA - SEM TRANSPORTE | M³ | 0.016 |  | 0
1379 | CIMENTO PORTLAND COMPOSTO CP II-32 | KG | 0.6 |  | 0
|  |  |  | TOTAL | 0
COM DESONERAÇÃO
| SEM DESONERAÇÃO |  |  | DATA
PAI-011 | VIGUETA EM CONCRETO MOLDADA "IN-LOCO" 8,0 X 6,0 CM PARA EXECUÇÃO DE CALÇADA PAVER |  |  |  | UNIDADE: M
Referência | Descrição | Unidade | Coeficiente | Custo unitário | Custo total
94963 | CONCRETO FCK = 15 MPA TRAÇO 1:3,4:3,5 (CIMENTO/AREIA/BRITA)- PREPARO COM BETONEIRA | M³ | 0.0048 |  | 0
GAP-114 | FORMA DE MADEIRA SERRADA DE PINUS 1" COM REAPROVEITAMENTO DE 4 VEZES | M² | 0.14 |  | 0
|  |  |  | TOTAL | 0
COM DESONERAÇÃO
| SEM DESONERAÇÃO |  |  | DATA
PAI-012 | VIGUETA EM CONCRETO MOLDADA "IN-LOCO" 8,0 X 8,0 CM PARA EXECUÇÃO DE CALÇADA PAVER |  |  |  | UNIDADE: M
Referência | Descrição | Unidade | Coeficiente | Custo unitário | Custo total
94963 | CONCRETO FCK = 15 MPA TRAÇO 1:3,4:3,5 (CIMENTO/AREIA/BRITA)- PREPARO COM BETONEIRA | M³ | 0.0064 |  | 0
GAP-114 | FORMA DE MADEIRA SERRADA DE PINUS 1" COM REAPROVEITAMENTO DE 4 VEZES | M² | 0.16 |  | 0
|  |  |  | TOTAL | 0
| COM DESONERAÇÃO |  |  |  | 98504
| SEM DESONERAÇÃO |  |  | DATA
PAI-013 | FORNECIMENTO E APLICAÇÃO DE GRAMA EM LEIVAS C/ TERRA PRETA. |  |  |  | UNIDADE: M²
Referência | Descrição | Unidade | Coeficiente | Custo unitário | Custo total
88441 | JARDINEIRO C/ENC. SOCIAIS E COMPLEMENTARES | H | 0.0391 |  | 0
88316 | SERVENTE C/ENC. SOCIAIS E COMPLEMENTARES | H | 0.1564 |  | 0
3322 | GRAMA EM LEIVAS | M² | 1 |  | 0
7253 | TERRA PRETA | M³ | 0.05 |  | 0
|  |  |  | TOTAL | 0
| COM DESONERAÇÃO |  |  |  | 98504
| SEM DESONERAÇÃO |  |  | DATA
PAI-014 | FORNECIMENTO E ESPALHAMENTO DE TERRA PRETA |  |  |  | UNIDADE: M³
Referência | Descrição | Unidade | Coeficiente | Custo unitário | Custo total
88316 | SERVENTE C/ENC. SOCIAIS E COMPLEMENTARES | H | 0.5 |  | 0
7253 | TERRA PRETA | M³ | 1 |  | 0
|  |  |  | TOTAL | 0
COM DESONERAÇÃO
| SEM DESONERAÇÃO |  |  | DATA
PAI-015 | ARRANCAMENTO DE LAJOTAS DE CONCRETO 45 X 45 X 5 CM |  |  |  | UNIDADE: M²
Referência | Descrição | Unidade | Coeficiente | Custo unitário | Custo total
88309 | PEDREIRO C/ENC. SOCIAIS E COMPLEMENTARES | H | 0.07 |  | 0
88316 | SERVENTE C/ENC. SOCIAIS E COMPLEMENTARES | H | 0.14 |  | 0
|  |  |  | TOTAL | 0
COM DESONERAÇÃO
| SEM DESONERAÇÃO |  |  | DATA
PAI-016 | ARRANCAMENTO DE BLOCO SEXTAVADO DE CONCRETO |  |  |  | UNIDADE: M²
Referência | Descrição | Unidade | Coeficiente | Custo unitário | Custo total
88309 | PEDREIRO C/ENC. SOCIAIS E COMPLEMENTARES | H | 0.14 |  | 0
88316 | SERVENTE C/ENC. SOCIAIS E COMPLEMENTARES | H | 0.28 |  | 0
|  |  |  | TOTAL | 0
COM DESONERAÇÃO
| SEM DESONERAÇÃO |  |  | DATA
PAI-017 | ARRANCAMENTO DE LOUSINHA DE GRANITO |  |  |  | UNIDADE: M²
Referência | Descrição | Unidade | Coeficiente | Custo unitário | Custo total
88309 | PEDREIRO C/ENC. SOCIAIS E COMPLEMENTARES | H | 0.14 |  | 0
88316 | SERVENTE C/ENC. SOCIAIS E COMPLEMENTARES | H | 0.28 |  | 0
|  |  |  | TOTAL | 0
COM DESONERAÇÃO
| SEM DESONERAÇÃO |  |  | DATA
PAI-018 | ARRANCAMENTO DE PETIT-PAVET |  |  |  | UNIDADE: M²
Referência | Descrição | Unidade | Coeficiente | Custo unitário | Custo total
88309 | PEDREIRO C/ENC. SOCIAIS E COMPLEMENTARES | H | 0.14 |  | 0
88316 | SERVENTE C/ENC. SOCIAIS E COMPLEMENTARES | H | 0.28 |  | 0
|  |  |  | TOTAL | 0
COM DESONERAÇÃO
| SEM DESONERAÇÃO |  |  | DATA
PAI-019 | ARRANCAMENTO DE BLOCO DE CONCRETO TIPO PAVER |  |  |  | UNIDADE: M²
Referência | Descrição | Unidade | Coeficiente | Custo unitário | Custo total
88309 | PEDREIRO C/ENC. SOCIAIS E COMPLEMENTARES | H | 0.14 |  | 0
88316 | SERVENTE C/ENC. SOCIAIS E COMPLEMENTARES | H | 0.28 |  | 0
|  |  |  | TOTAL | 0
COM DESONERAÇÃO
| SEM DESONERAÇÃO |  |  | DATA
PAI-020 | ARRANCAMENTO DE LAJOTA TÁTIL DE ALERTA 40X40X3,5CM |  |  |  | UNIDADE: M²
Referência | Descrição | Unidade | Coeficiente | Custo unitário | Custo total
88309 | PEDREIRO C/ENC. SOCIAIS E COMPLEMENTARES | H | 0.07 |  | 0
88316 | SERVENTE C/ENC. SOCIAIS E COMPLEMENTARES | H | 0.14 |  | 0
|  |  |  | TOTAL | 0
COM DESONERAÇÃO
| SEM DESONERAÇÃO |  |  | DATA
PAI-021 | ARRANCAMENTO DE LAJOTAS DE GRANITO RECONSTITUÍDO EM CONCRETO, MEDINDO 40 X 40X 3,5 CM |  |  |  | UNIDADE: M²
Referência | Descrição | Unidade | Coeficiente | Custo unitário | Custo total
88309 | PEDREIRO C/ENC. SOCIAIS E COMPLEMENTARES | H | 0.07 |  | 0
88316 | SERVENTE C/ENC. SOCIAIS E COMPLEMENTARES | H | 0.14 |  | 0
|  |  |  | TOTAL | 0
COM DESONERAÇÃO
| SEM DESONERAÇÃO |  |  | DATA
PAI-022 | ARRANCAMENTO DE FINCADINHAS DE GRANITO |  |  |  | UNIDADE: M
Referência | Descrição | Unidade | Coeficiente | Custo unitário | Custo total
88309 | PEDREIRO C/ENC. SOCIAIS E COMPLEMENTARES | H | 0.07 |  | 0
88316 | SERVENTE C/ENC. SOCIAIS E COMPLEMENTARES | H | 0.14 |  | 0
|  |  |  | TOTAL | 0
COM DESONERAÇÃO
| SEM DESONERAÇÃO |  |  | DATA
PAI-023 | ARRANCAMENTO DE GRAMA EM LEIVAS |  |  |  | UNIDADE: M²
Referência | Descrição | Unidade | Coeficiente | Custo unitário | Custo total
88316 | SERVENTE C/ENC. SOCIAIS E COMPLEMENTARES | H | 0.17 |  | 0
|  |  |  | TOTAL | 0
COM DESONERAÇÃO
| SEM DESONERAÇÃO |  |  | DATA
PAI-024 | REASSENTAMENTO LAJOTAS DE CONCRETO 45 X 45 X 5 CM |  |  |  | UNIDADE: M²
Referência | Descrição | Unidade | Coeficiente | Custo unitário | Custo total
88309 | PEDREIRO C/ENC. SOCIAIS E COMPLEMENTARES | H | 0.6 |  | 0
88316 | SERVENTE C/ENC. SOCIAIS E COMPLEMENTARES | H | 0.5 |  | 0
370 | AREIA MÉDIA - SEM TRANSPORTE | M³ | 0.05 |  | 0
88628 | ARGAMASSA DE CIMENTO E AREIA, TRAÇO 1:3 - PREPARO MECÂNICO COM BETONEIRA 400L | M³ | 0.0095 |  | 0
|  |  |  | TOTAL | 0
COM DESONERAÇÃO
| SEM DESONERAÇÃO |  |  | DATA
PAI-025 | REASSENTAMENTO LOUSAS DE GRANITO |  |  |  | UNIDADE: M²
Referência | Descrição | Unidade | Coeficiente | Custo unitário | Custo total
88309 | PEDREIRO C/ENC. SOCIAIS E COMPLEMENTARES | H | 1.05 |  | 0
88316 | SERVENTE C/ENC. SOCIAIS E COMPLEMENTARES | H | 1 |  | 0
88628 | ARGAMASSA DE CIMENTO E AREIA, TRAÇO 1:3 - PREPARO MECÂNICO COM BETONEIRA 400L | M³ | 0.0095 |  | 0
370 | AREIA MÉDIA - SEM TRANSPORTE | M³ | 0.05 |  | 0
|  |  |  | TOTAL | 0
COM DESONERAÇÃO
| SEM DESONERAÇÃO |  |  | DATA
PAI-026 | REASSENTAMENTO PETIT-PAVET |  |  |  | UNIDADE: M²
Referência | Descrição | Unidade | Coeficiente | Custo unitário | Custo total
88309 | PEDREIRO C/ENC. SOCIAIS E COMPLEMENTARES | H | 1.28 |  | 0
88316 | SERVENTE C/ENC. SOCIAIS E COMPLEMENTARES | H | 1.28 |  | 0
370 | AREIA MÉDIA - SEM TRANSPORTE | M³ | 0.12 |  | 0
1379 | CIMENTO PORTLAND COMPOSTO CP II-32 | KG | 14.28 |  | 0
|  |  |  | TOTAL | 0
COM DESONERAÇÃO
| SEM DESONERAÇÃO |  |  | DATA
PAI-027 | REASSENTAMENTO DE LAJOTA TÁTIL DE ALERTA 40X40X3,5CM |  |  |  | UNIDADE: M²
Referência | Descrição | Unidade | Coeficiente | Custo unitário | Custo total
88309 | PEDREIRO C/ENC. SOCIAIS E COMPLEMENTARES | H | 0.8 |  | 0
88316 | SERVENTE C/ENC. SOCIAIS E COMPLEMENTARES | H | 0.4 |  | 0
88628 | ARGAMASSA DE CIMENTO E AREIA, TRAÇO 1:3 - PREPARO MECÂNICO COM BETONEIRA 400L | M³ | 0.02 |  | 0
|  |  |  | TOTAL | 0
COM DESONERAÇÃO
| SEM DESONERAÇÃO |  |  | DATA
PAI-028 | REASSENTAMENTO DE GRAMA EM LEIVAS COM TERRA PRETA |  |  |  | UNIDADE: M²
Referência | Descrição | Unidade | Coeficiente | Custo unitário | Custo total
88441 | JARDINEIRO C/ENC. SOCIAIS E COMPLEMENTARES | H | 0.12 |  | 0
88316 | SERVENTE C/ENC. SOCIAIS E COMPLEMENTARES | H | 0.1 |  | 0
7253 | TERRA PRETA | M³ | 0.05 |  | 0
|  |  |  | TOTAL | 0
COM DESONERAÇÃO
| SEM DESONERAÇÃO |  |  | DATA
PAI-029 | LIMPEZA DE LAJOTA DE CONCRETO 45 X 45 X 5CM |  |  |  | UNIDADE: M²
Referência | Descrição | Unidade | Coeficiente | Custo unitário | Custo total
88316 | SERVENTE C/ENC. SOCIAIS E COMPLEMENTARES | H | 0.23 |  | 0
|  |  |  | TOTAL | 0
COM DESONERAÇÃO
| SEM DESONERAÇÃO |  |  | DATA
PAI-030 | LIMPEZA DE BLOCO SEXTAVADO REJUNTADO COM AREIA |  |  |  | UNIDADE: M²
Referência | Descrição | Unidade | Coeficiente | Custo unitário | Custo total
88316 | SERVENTE C/ENC. SOCIAIS E COMPLEMENTARES | H | 0.3 |  | 0
|  |  |  | TOTAL | 0
COM DESONERAÇÃO
| SEM DESONERAÇÃO |  |  | DATA
PAI-031 | LIMPEZA DE BLOCO SEXTAVADO REJUNTADO COM ARGAMASSA |  |  |  | UNIDADE: M²
Referência | Descrição | Unidade | Coeficiente | Custo unitário | Custo total
88316 | SERVENTE C/ENC. SOCIAIS E COMPLEMENTARES | H | 0.45 |  | 0
|  |  |  | TOTAL | 0
COM DESONERAÇÃO
| SEM DESONERAÇÃO |  |  | DATA
PAI-032 | LIMPEZA DE LOUSINHA DE GRANITO |  |  |  | UNIDADE: M²
Referência | Descrição | Unidade | Coeficiente | Custo unitário | Custo total
88316 | SERVENTE C/ENC. SOCIAIS E COMPLEMENTARES | H | 0.43 |  | 0
|  |  |  | TOTAL | 0
COM DESONERAÇÃO
| SEM DESONERAÇÃO |  |  | DATA
PAI-033 | LIMPEZA DE PETIT-PAVET |  |  |  | UNIDADE: M²
Referência | Descrição | Unidade | Coeficiente | Custo unitário | Custo total
88316 | SERVENTE C/ENC. SOCIAIS E COMPLEMENTARES | H | 0.43 |  | 0
|  |  |  | TOTAL | 0
COM DESONERAÇÃO
| SEM DESONERAÇÃO |  |  | DATA
PAI-034 | LIMPEZA DE BLOCOS DE CONCRETO TIPO PAVER |  |  |  | UNIDADE: M²
Referência | Descrição | Unidade | Coeficiente | Custo unitário | Custo total
88316 | SERVENTE C/ENC. SOCIAIS E COMPLEMENTARES | H | 0.2 |  | 0
|  |  |  | TOTAL | 0
COM DESONERAÇÃO
| SEM DESONERAÇÃO |  |  | DATA
PAI-035 | LIMPEZA DE LAJOTA TÁTIL 40 X 40 X 3,5 CM |  |  |  | UNIDADE: M²
Referência | Descrição | Unidade | Coeficiente | Custo unitário | Custo total
88316 | SERVENTE C/ENC. SOCIAIS E COMPLEMENTARES | H | 0.3 |  | 0
|  |  |  | TOTAL | 0
COM DESONERAÇÃO
| SEM DESONERAÇÃO |  |  | DATA
PAI-036 | LIMPEZA DE PARALELEPÍPEDO REJUNTADO COM AREIA |  |  |  | UNIDADE: M²
Referência | Descrição | Unidade | Coeficiente | Custo unitário | Custo total
88316 | SERVENTE C/ENC. SOCIAIS E COMPLEMENTARES | H | 0.35 |  | 0
|  |  |  | TOTAL | 0
COM DESONERAÇÃO
| SEM DESONERAÇÃO |  |  | DATA
PAI-037 | LIMPEZA DE PARALELEPÍPEDO REJUNTADO COM ARGAMASSA |  |  |  | UNIDADE: M²
Referência | Descrição | Unidade | Coeficiente | Custo unitário | Custo total
88316 | SERVENTE C/ENC. SOCIAIS E COMPLEMENTARES | H | 0.56 |  | 0
|  |  |  | TOTAL | 0
COM DESONERAÇÃO
| SEM DESONERAÇÃO |  |  | DATA
PAI-038 | LIMPEZA DE MEIO-FIO DE CONCRETO PRÉ-MOLDADO |  |  |  | UNIDADE: M
Referência | Descrição | Unidade | Coeficiente | Custo unitário | Custo total
88316 | SERVENTE C/ENC. SOCIAIS E COMPLEMENTARES | H | 0.44 |  | 0
|  |  |  | TOTAL | 0
COM DESONERAÇÃO
| SEM DESONERAÇÃO |  |  | DATA
PAI-039 | LIMPEZA DE MEIO-FIO DE GRANITO |  |  |  | UNIDADE: M
Referência | Descrição | Unidade | Coeficiente | Custo unitário | Custo total
88316 | SERVENTE C/ENC. SOCIAIS E COMPLEMENTARES | H | 0.48 |  | 0
|  |  |  | TOTAL | 0
COM DESONERAÇÃO
| SEM DESONERAÇÃO |  |  | DATA
PAI-040 | IMPLANTAÇÃO DE RAMPA PARA DEFICIENTE COM LAJOTA TÁTIL DE ALERTA NAS LATERAIS, INCLUSIVE PINTURA, MEDINDO 2,20 X 1,20 X 1,80 M |  |  |  | UNIDADE: UD
Referência | Descrição | Unidade | Coeficiente | Custo unitário | Custo total
88309 | PEDREIRO C/ENC. SOCIAIS E COMPLEMENTARES | H | 0.8 |  | 0
88316 | SERVENTE C/ENC. SOCIAIS E COMPLEMENTARES | H | 0.4 |  | 0
94963 | CONCRETO FCK = 15 MPA TRAÇO 1:3,4:3,5 (CIMENTO/AREIA/BRITA)- PREPARO COM BETONEIRA | M³ | 0.23 |  | 0
GAP-114 | FORMA DE MADEIRA SERRADA DE PINUS 1" COM REAPROVEITAMENTO DE 4 VEZES | M² | 1.35 |  | 0
7155 | TELA DE AÇO SOLDADA NERVURADA CA-60, Q-138, (2,20 KG/M²), DIÂMETRO DO FIO 4,2 MM | M² | 2.9 |  | 0
GAP-105 | LASTRO DE BRITA 1 | M³ | 0.155 |  | 0
COTAÇÃO 019 | LAJOTA TÁTIL DE ALERTA 40X40X3,0 CM | M² | 2.4 |  | 0
SIN-042 | DEMARCAÇÃO VIÁRIA COM TINTA ACRÍLICA PARA PINTURA DE LOGOTIPO DEFICIENTE | M² | 1.44 |  | 0
|  |  |  | TOTAL | 0
COM DESONERAÇÃO
| SEM DESONERAÇÃO |  |  | DATA
PAI-041 | IMPLANTAÇÃO DE RAMPA PARA DEFICIENTE COM 03 LAJOTAS TÁTIL DE ALERTA, SEM PINTURA, MEDINDO 2,20 X 1,20 X 1,80 M |  |  |  | UNIDADE: UD
Referência | Descrição | Unidade | Coeficiente | Custo unitário | Custo total
88309 | PEDREIRO C/ENC. SOCIAIS E COMPLEMENTARES | H | 0.8 |  | 0
88316 | SERVENTE C/ENC. SOCIAIS E COMPLEMENTARES | H | 0.4 |  | 0
94963 | CONCRETO FCK = 15 MPA TRAÇO 1:3,4:3,5 (CIMENTO/AREIA/BRITA)- PREPARO COM BETONEIRA | M³ | 0.23 |  | 0
GAP-114 | FORMA DE MADEIRA SERRADA DE PINUS 1" COM REAPROVEITAMENTO DE 4 VEZES | M² | 1.35 |  | 0
7155 | TELA DE AÇO SOLDADA NERVURADA CA-60, Q-138, (2,20 KG/M²), DIÂMETRO DO FIO 4,2 MM | M² | 2.95 |  | 0
GAP-105 | LASTRO DE BRITA 1 | M³ | 0.1522 |  | 0
COTAÇÃO 019 | LAJOTA TÁTIL DE ALERTA 40X40X3,0 CM | M² | 0.48 |  | 0
|  |  |  | TOTAL | 0
COM DESONERAÇÃO
| SEM DESONERAÇÃO |  |  | DATA
PAI-042 | IMPLANTAÇÃO DE RAMPA PARA DEFICIENTE COM 03 LAJOTAS TÁTIL DE ALERTA, SEM PINTURA, MEDINDO 2,20 X 1,20 X 1,20 M |  |  |  | UNIDADE: UD
Referência | Descrição | Unidade | Coeficiente | Custo unitário | Custo total
88309 | PEDREIRO C/ENC. SOCIAIS E COMPLEMENTARES | H | 0.8 |  | 0
88316 | SERVENTE C/ENC. SOCIAIS E COMPLEMENTARES | H | 0.4 |  | 0
94963 | CONCRETO FCK = 15 MPA TRAÇO 1:3,4:3,5 (CIMENTO/AREIA/BRITA)- PREPARO COM BETONEIRA | M³ | 0.122 |  | 0
GAP-114 | FORMA DE MADEIRA SERRADA DE PINUS 1" COM REAPROVEITAMENTO DE 4 VEZES | M² | 1.17 |  | 0
7155 | TELA DE AÇO SOLDADA NERVURADA CA-60, Q-138, (2,20 KG/M²), DIÂMETRO DO FIO 4,2 MM | M² | 2.04 |  | 0
GAP-105 | LASTRO DE BRITA 1 | M³ | 0.102 |  | 0
COTAÇÃO 019 | LAJOTA TÁTIL DE ALERTA 40X40X3,0 CM | M² | 0.48 |  | 0
|  |  |  | TOTAL | 0
COM DESONERAÇÃO
| SEM DESONERAÇÃO |  |  | DATA
PAI-043 | EXECUÇÃO DE RAMPA DE ACESSO EM CANTEIROS DIVISORES DE PISTA, COM LARGURA IGUAL OU INFERIOR A 2,60M, INCLUSIVE MALHA DE FERRO |  |  |  | UNIDADE: M²
Referência | Descrição | Unidade | Coeficiente | Custo unitário | Custo total
88245 | ARMADOR C/ENC. SOCIAIS E COMPLEMENTARES | H | 0.031 |  | 0
88238 | AJUDANTE DE ARMADOR C/ENC. SOCIAIS E COMPLEMENTARES | H | 0.011 |  | 0
94963 | CONCRETO FCK = 15 MPA TRAÇO 1:3,4:3,5 (CIMENTO/AREIA/BRITA)- PREPARO COM BETONEIRA | M³ | 0.075 |  | 0
GAP-114 | FORMA DE MADEIRA SERRADA DE PINUS 1" COM REAPROVEITAMENTO DE 4 VEZES | M² | 0.11 |  | 0
7155 | TELA DE AÇO SOLDADA NERVURADA CA-60, Q-138, (2,20 KG/M²), DIÂMETRO DO FIO 4,2 MM | M² | 1 |  | 0
GAP-105 | LASTRO DE BRITA 1 | M³ | 0.05 |  | 0
|  |  |  | TOTAL | 0
| COM DESONERAÇÃO |  |  |  | SICRO 4915776
| SEM DESONERAÇÃO |  |  | DATA
PAI-044 | ROÇADA COM ROÇADEIRA COSTAL EM ÁREAS PÚBLICAS, INCLUSIVE REMOÇÃO DE ENTULHOS |  |  |  | UNIDADE: HA
Referência | Descrição | Unidade | Coeficiente | Custo unitário | Custo total
E9089 | ROÇADEIRA COSTAL | CHP | 6 |  | 0
88316 | SERVENTE C/ENC. SOCIAIS E COMPLEMENTARES | H | 2 |  | 0
200008 | OPERADOR DE MÁQUINA INTERCOSTAL C/ENC. SOCIAIS E COMPL. | H | 6 |  | 0
4919547 | TELA DE PROTEÇÃO PARA ROÇADA EM TUBO GALVANIZADO 4,00 X 1,50 M | UD | 0.037 |  | 0
|  |  |  | TOTAL | 0
COM DESONERAÇÃO
| SEM DESONERAÇÃO |  |  | DATA
PAI-045 | REBAIXAMENTO DE POÇO DE VISITA NA PISTA |  |  |  | UNIDADE: UD
Referência | Descrição | Unidade | Coeficiente | Custo unitário | Custo total
E9646 | COMPRESSOR DE AR PORTÁTIL | CHP | 0.5 |  | 0
E9646 | COMPRESSOR DE AR PORTÁTIL | CHI | 0.5 |  | 0
E9527 | MARTELETE PERFURADOR/ROMPEDOR A AR COMPRIMIDO DE 25 KG | CHP | 0.5 |  | 0
E9527 | MARTELETE PERFURADOR/ROMPEDOR A AR COMPRIMIDO DE 25 KG | CHI | 0.5 |  | 0
88309 | PEDREIRO C/ENC. SOCIAIS E COMPLEMENTARES | H | 1 |  | 0
88316 | SERVENTE C/ENC. SOCIAIS E COMPLEMENTARES | H | 2 |  | 0
88628 | ARGAMASSA DE CIMENTO E AREIA, TRAÇO 1:3 - PREPARO MECÂNICO COM BETONEIRA 400L | M³ | 0.012 |  | 0
|  |  |  | TOTAL | 0
COM DESONERAÇÃO
| SEM DESONERAÇÃO |  |  | DATA
PAI-046 | REBAIXAMENTO DE POÇO DE VISITA NO PASSEIO |  |  |  | UNIDADE: UD
Referência | Descrição | Unidade | Coeficiente | Custo unitário | Custo total
88309 | PEDREIRO C/ENC. SOCIAIS E COMPLEMENTARES | H | 1 |  | 0
88316 | SERVENTE C/ENC. SOCIAIS E COMPLEMENTARES | H | 2 |  | 0
88628 | ARGAMASSA DE CIMENTO E AREIA, TRAÇO 1:3 - PREPARO MECÂNICO COM BETONEIRA 400L | M³ | 0.012 |  | 0
|  |  |  | TOTAL | 0
COM DESONERAÇÃO
| SEM DESONERAÇÃO |  |  | DATA
PAI-047 | LEVANTAMENTO DE POÇO DE VISITA NA PISTA |  |  |  | UNIDADE: UD
Referência | Descrição | Unidade | Coeficiente | Custo unitário | Custo total
E9646 | COMPRESSOR DE AR PORTÁTIL | CHP | 1 |  | 0
E9527 | MARTELETE PERFURADOR/ROMPEDOR A AR COMPRIMIDO DE 25 KG | CHP | 1 |  | 0
88309 | PEDREIRO C/ENC. SOCIAIS E COMPLEMENTARES | H | 1 |  | 0
88316 | SERVENTE C/ENC. SOCIAIS E COMPLEMENTARES | H | 2 |  | 0
94963 | CONCRETO FCK = 15 MPA TRAÇO 1:3,4:3,5 (CIMENTO/AREIA/BRITA)- PREPARO COM BETONEIRA | M³ | 0.04 |  | 0
GAP-114 | FORMA DE MADEIRA SERRADA DE PINUS 1" COM REAPROVEITAMENTO DE 4 VEZES | M² | 0.25 |  | 0
PAV-038 | USINAGEM DE PRÉ MISTURADO A QUENTE FAIXA C | T | 0.04 |  | 0
88628 | ARGAMASSA DE CIMENTO E AREIA, TRAÇO 1:3 - PREPARO MECÂNICO COM BETONEIRA 400L | M³ | 0.012 |  | 0
|  |  |  | TOTAL | 0
COM DESONERAÇÃO
| SEM DESONERAÇÃO |  |  | DATA
PAI-048 | LEVANTAMENTO DE POÇO DE VISITA NO PASSEIO |  |  |  | UNIDADE: UD
Referência | Descrição | Unidade | Coeficiente | Custo unitário | Custo total
E9646 | COMPRESSOR DE AR PORTÁTIL | CHP | 1 |  | 0
E9527 | MARTELETE PERFURADOR/ROMPEDOR A AR COMPRIMIDO DE 25 KG | CHP | 1 |  | 0
88309 | PEDREIRO C/ENC. SOCIAIS E COMPLEMENTARES | H | 1 |  | 0
88316 | SERVENTE C/ENC. SOCIAIS E COMPLEMENTARES | H | 2 |  | 0
94963 | CONCRETO FCK = 15 MPA TRAÇO 1:3,4:3,5 (CIMENTO/AREIA/BRITA)- PREPARO COM BETONEIRA | M³ | 0.134 |  | 0
GAP-114 | FORMA DE MADEIRA SERRADA DE PINUS 1" COM REAPROVEITAMENTO DE 4 VEZES | M² | 0.25 |  | 0
88628 | ARGAMASSA DE CIMENTO E AREIA, TRAÇO 1:3 - PREPARO MECÂNICO COM BETONEIRA 400L | M³ | 0.012 |  | 0
|  |  |  | TOTAL | 0
COM DESONERAÇÃO
| SEM DESONERAÇÃO |  |  | DATA
PAI-049 | REBAIXAMENTO DE CAIXA DE PASSAGEM/INSPEÇÃO COM TAMPA DE FºFº/ CONCRETO NO PASSEIO |  |  |  | UNIDADE: UD
Referência | Descrição | Unidade | Coeficiente | Custo unitário | Custo total
88309 | PEDREIRO C/ENC. SOCIAIS E COMPLEMENTARES | H | 0.8 |  | 0
88316 | SERVENTE C/ENC. SOCIAIS E COMPLEMENTARES | H | 0.8 |  | 0
94963 | CONCRETO FCK = 15 MPA TRAÇO 1:3,4:3,5 (CIMENTO/AREIA/BRITA)- PREPARO COM BETONEIRA | M³ | 0.028 |  | 0
GAP-114 | FORMA DE MADEIRA SERRADA DE PINUS 1" COM REAPROVEITAMENTO DE 4 VEZES | M² | 0.56 |  | 0
GAP-125 | DEMOLIÇÃO MANUAL DE CONCRETO SIMPLES | M³ | 0.028 |  | 0
97622 | DEMOLIÇÃO MANUAL DE ALVENARIA DE TIJOLOS | M³ | 0.042 |  | 0
|  |  |  | TOTAL | 0
COM DESONERAÇÃO
| SEM DESONERAÇÃO |  |  | DATA
PAI-050 | LEVANTAMENTO DE CAIXA DE PASSAGEM/INSPEÇÃO COM TAMPA DE FºFº/ CONCRETO NO PASSEIO |  |  |  | UNIDADE: UD
Referência | Descrição | Unidade | Coeficiente | Custo unitário | Custo total
88309 | PEDREIRO C/ENC. SOCIAIS E COMPLEMENTARES | H | 0.8 |  | 0
88316 | SERVENTE C/ENC. SOCIAIS E COMPLEMENTARES | H | 0.8 |  | 0
94963 | CONCRETO FCK = 15 MPA TRAÇO 1:3,4:3,5 (CIMENTO/AREIA/BRITA)- PREPARO COM BETONEIRA | M³ | 0.042 |  | 0
GAP-114 | FORMA DE MADEIRA SERRADA DE PINUS 1" COM REAPROVEITAMENTO DE 4 VEZES | M² | 0.84 |  | 0
|  |  |  | TOTAL | 0
COM DESONERAÇÃO
| SEM DESONERAÇÃO |  |  | DATA
PAI-051 | LEVANTAMENTO DE CAIXA DE CAPTAÇÃO |  |  |  | UNIDADE: UD
Referência | Descrição | Unidade | Coeficiente | Custo unitário | Custo total
E9646 | COMPRESSOR DE AR PORTÁTIL | CHP | 1 |  | 0
E9527 | MARTELETE PERFURADOR/ROMPEDOR A AR COMPRIMIDO DE 25 KG | CHP | 1 |  | 0
88309 | PEDREIRO C/ENC. SOCIAIS E COMPLEMENTARES | H | 0.7 |  | 0
88316 | SERVENTE C/ENC. SOCIAIS E COMPLEMENTARES | H | 0.7 |  | 0
94963 | CONCRETO FCK = 15 MPA TRAÇO 1:3,4:3,5 (CIMENTO/AREIA/BRITA)- PREPARO COM BETONEIRA | M³ | 0.04 |  | 0
GAP-114 | FORMA DE MADEIRA SERRADA DE PINUS 1" COM REAPROVEITAMENTO DE 4 VEZES | M² | 0.84 |  | 0
88628 | ARGAMASSA DE CIMENTO E AREIA, TRAÇO 1:3 - PREPARO MECÂNICO COM BETONEIRA 400L | M³ | 0.012 |  | 0
PAV-032 | USINAGEM DE PRÉ MISTURADO A FRIO, PARA CAMADA DE ROLAMENTO, FAIXA C | T | 0.1334 |  | 0
|  |  |  | TOTAL | 0
COM DESONERAÇÃO
| SEM DESONERAÇÃO |  |  | DATA
PAI-052 | REQUADRO DA CAIXA DE PASSAGEM/INSPEÇÃO EM CONCRETO, PARA ACERTO COM LAJOTA DE CONCRETO VIBROPRENSADO 40 X 40CM |  |  |  | UNIDADE: UD
Referência | Descrição | Unidade | Coeficiente | Custo unitário | Custo total
94963 | CONCRETO FCK = 15 MPA TRAÇO 1:3,4:3,5 (CIMENTO/AREIA/BRITA)- PREPARO COM BETONEIRA | M³ | 0.036 |  | 0
GAP-114 | FORMA DE MADEIRA SERRADA DE PINUS 1" COM REAPROVEITAMENTO DE 4 VEZES | M² | 0.4 |  | 0
|  |  |  | TOTAL | 0
COM DESONERAÇÃO
| SEM DESONERAÇÃO |  |  | DATA
PAI-053 | PINTURA DE CICLOVIA COM TINTA METACRILATO MONOCOMPONENTE NA CÔR VERMELHA COM ESPESSURA MÍNIMA DE 0,6 MM |  |  |  | UNIDADE: M²
Referência | Descrição | Unidade | Coeficiente | Custo unitário | Custo total
88310 | PINTOR C/ENC. SOCIAIS E COMPLEMENTARES | H | 0.5 |  | 0
100301 | AJUDANTE DE PINTOR C/ENC. SOCIAIS E COMPLEMENTARES | H | 0.3 |  | 0
COTAÇÃO 027 | TINTA METILMETACRILATO MONOCOMPONENTE EM CORES | L | 1.1 |  | 0
|  |  |  | TOTAL | 0
COM DESONERAÇÃO
| SEM DESONERAÇÃO |  |  | DATA
PAI-054 | DEMOLIÇÃO DE PISO CIMENTADO |  |  |  | UNIDADE: M²
Referência | Descrição | Unidade | Coeficiente | Custo unitário | Custo total
E9646 | COMPRESSOR DE AR PORTÁTIL | CHP | 0.5 |  | 0
E9646 | COMPRESSOR DE AR PORTÁTIL | CHI | 0.5 |  | 0
E9527 | MARTELETE PERFURADOR/ROMPEDOR A AR COMPRIMIDO DE 25 KG | CHP | 0.5 |  | 0
E9527 | MARTELETE PERFURADOR/ROMPEDOR A AR COMPRIMIDO DE 25 KG | CHI | 0.5 |  | 0
88309 | PEDREIRO C/ENC. SOCIAIS E COMPLEMENTARES | H | 0.2 |  | 0
88316 | SERVENTE C/ENC. SOCIAIS E COMPLEMENTARES | H | 0.5 |  | 0
|  |  |  | TOTAL | 0
| COM DESONERAÇÃO |  |  |  | SICRO 2005764
| SEM DESONERAÇÃO |  |  | DATA
PAI-055 | TRAVESSIA DE DUTOS 160MM UTILIZANDO ESCAVAÇÃO MND |  |  |  | UNIDADE: M
Referência | Descrição | Unidade | Coeficiente | Custo unitário | Custo total
E9508 | CAMINHÃO CARROCERIA COM CAPACIDADE DE 9 T - COM MOTORISTA | CHP | 0.0402 |  | 0
E9508 | CAMINHÃO CARROCERIA COM CAPACIDADE DE 9 T - COM MOTORISTA | CHI | 0.0402 |  | 0
SMOP-003 | PERFURATRIZ DIRECIONAL HORIZONTAL PARA MND, COM OPERADOR | CHP | 0.0803 |  | 0
96245 | MINIESCAVADEIRA SOBRE ESTEIRAS | CHP | 0.0402 |  | 0
96246 | MINIESCAVADEIRA SOBRE ESTEIRAS | CHI | 0.0402 |  | 0
88316 | SERVENTE C/ENC. SOCIAIS E COMPLEMENTARES | H | 0.161 |  | 0
44545 | TUBO DE POLIETILENO DE ALTA DENSIDADE, PEAD, PE-80, D = 160 MM | M | 1.05 |  | 0
1379 | CIMENTO PORTLAND COMPOSTO CP II-32 | KG | 5.0722 |  | 0
44480 | ÁGUA - TARIFA "A" ENTRE 0 E 20 M³ | M³ | 0.005 |  | 0
|  |  |  | TOTAL | 0
| COM DESONERAÇÃO |  |  |  | SICRO 2005764
| SEM DESONERAÇÃO |  |  | DATA
PAI-056 | TRAVESSIA DE DUTOS 110MM UTILIZANDO ESCAVAÇÃO MND |  |  |  | UNIDADE: M
Referência | Descrição | Unidade | Coeficiente | Custo unitário | Custo total
E9508 | CAMINHÃO CARROCERIA COM CAPACIDADE DE 9 T - COM MOTORISTA | CHP | 0.0402 |  | 0
E9508 | CAMINHÃO CARROCERIA COM CAPACIDADE DE 9 T - COM MOTORISTA | CHI | 0.0402 |  | 0
SMOP-003 | PERFURATRIZ DIRECIONAL HORIZONTAL PARA MND, COM OPERADOR | CHP | 0.0803 |  | 0
96245 | MINIESCAVADEIRA SOBRE ESTEIRAS | CHP | 0.0402 |  | 0
96246 | MINIESCAVADEIRA SOBRE ESTEIRAS | CHI | 0.0402 |  | 0
88316 | SERVENTE C/ENC. SOCIAIS E COMPLEMENTARES | H | 0.161 |  | 0
44526 | TUBO DE POLIETILENO DE ALTA DENSIDADE, PEAD, PE-80, D = 110 MM | M | 1.05 |  | 0
1379 | CIMENTO PORTLAND COMPOSTO CP II-32 | KG | 2.3976 |  | 0
44480 | ÁGUA - TARIFA "A" ENTRE 0 E 20 M³ | M³ | 0.0024 |  | 0
|  |  |  | TOTAL | 0
| COM DESONERAÇÃO |  |  |  | SICRO 2005764
| SEM DESONERAÇÃO |  |  | DATA
PAI-057 | TRAVESSIA DE DUTOS 75MM UTILIZANDO ESCAVAÇÃO MND |  |  |  | UNIDADE: M
Referência | Descrição | Unidade | Coeficiente | Custo unitário | Custo total
E9508 | CAMINHÃO CARROCERIA COM CAPACIDADE DE 9 T - COM MOTORISTA | CHP | 0.0402 |  | 0
E9508 | CAMINHÃO CARROCERIA COM CAPACIDADE DE 9 T - COM MOTORISTA | CHI | 0.0402 |  | 0
SMOP-003 | PERFURATRIZ DIRECIONAL HORIZONTAL PARA MND, COM OPERADOR | CHP | 0.0803 |  | 0
96245 | MINIESCAVADEIRA SOBRE ESTEIRAS | CHP | 0.0402 |  | 0
96246 | MINIESCAVADEIRA SOBRE ESTEIRAS | CHI | 0.0402 |  | 0
88316 | SERVENTE C/ENC. SOCIAIS E COMPLEMENTARES | H | 0.161 |  | 0
44524 | TUBO DE POLIETILENO DE ALTA DENSIDADE, PEAD, PE-80, D = 75 MM | M | 1.05 |  | 0
1379 | CIMENTO PORTLAND COMPOSTO CP II-32 | KG | 1.1144 |  | 0
44480 | ÁGUA - TARIFA "A" ENTRE 0 E 20 M³ | M³ | 0.0011 |  | 0
|  |  |  | TOTAL | 0
| COM DESONERAÇÃO |  |  |  | SICRO 2005764
| SEM DESONERAÇÃO |  |  | DATA
PAI-058 | TRAVESSIA DE DUTOS 50MM UTILIZANDO ESCAVAÇÃO MND |  |  |  | UNIDADE: M
Referência | Descrição | Unidade | Coeficiente | Custo unitário | Custo total
E9508 | CAMINHÃO CARROCERIA COM CAPACIDADE DE 9 T - COM MOTORISTA | CHP | 0.0402 |  | 0
E9508 | CAMINHÃO CARROCERIA COM CAPACIDADE DE 9 T - COM MOTORISTA | CHI | 0.0402 |  | 0
SMOP-003 | PERFURATRIZ DIRECIONAL HORIZONTAL PARA MND, COM OPERADOR | CHP | 0.0803 |  | 0
96245 | MINIESCAVADEIRA SOBRE ESTEIRAS | CHP | 0.0402 |  | 0
96246 | MINIESCAVADEIRA SOBRE ESTEIRAS | CHI | 0.0402 |  | 0
88316 | SERVENTE C/ENC. SOCIAIS E COMPLEMENTARES | H | 0.161 |  | 0
44521 | TUBO DE POLIETILENO DE ALTA DENSIDADE, PEAD, PE-80, D = 50 MM | M | 1.05 |  | 0
1379 | CIMENTO PORTLAND COMPOSTO CP II-32 | KG | 0.4956 |  | 0
44480 | ÁGUA - TARIFA "A" ENTRE 0 E 20 M³ | M³ | 0.0005 |  | 0
|  |  |  | TOTAL | 0